## Cálculo de Helicoidal H.
Datos de Entrada |  |  | Datos de Adicionales
Material | Alfalfa |  | Tipo de Helicoidal | Paso del Helicoidal | # de Paletas | Tipo de Transmisión
Capacidad en Ton/hr | 15 |  | Con Corte | Estándar | 0 | Motor Reductor con Transmisión de Cadena
Longitud del Helicoidal (metros) | 15 |  | Longitud Seccional (ft) | 11.75 | 49.2126 |  |  |  |  | CONVERSOR UNIDADES
Longitud del Helicoidal (in) | 590.5512 |  | Cantidad de Secciones | 5 | [6 empty] | ft | in | mm | m
Datos del Material | [9 empty] | ft | 65.6 | 787.2 | 19994.88 | 19.9949
Peso (lb/ft^3) | 14 | 22 | [7 empty] | in | 0.83333 | 10 | 254 | 0.254
Factor del Material (Fm) | 0.6 |  |  |  | Capacidad en ft^3/hr |  |  |  |  | mm | 0.24606 | 2.9528 | 75 | 0.075
Rodamiento Interno (Tipo de Buje) | H |  |  | 2362.0929 | [5 empty] | m | 3.2808 | 39.3701 | 1000 | 1
Series de Componentes | 2 | S_2 | % Carga de Artesa | Capacidad del Helicoidal | Diametro del Helicoidal (in) | A 1 RPM | MAX RPM
Carga de Artesa (C_XX) | 30A |  | C_30A | 1160 | 12 | 12.9 | 90
Código del Material | B6-45WY |  | CF2_30
Decodificación del Material |  |  | FP_30 | MAYOR QUE
Tamaño (in) | B6 | 0.132
Fluidez | 4 | Lento | Velocidad del Helicoidal | N (RPM) | CF1 | CF2 | CF3
Abrasividad | 5 | Media |  | 261.8444 | 1 | 1.43 | 1
Otras Características | WY | VER
TUBO D.E. (IN) |  |  |  | Tipo de Buje | Descripción del Buje | Material Recomendado para bujes de Acoplamiento Δ | Temperatura de operación | Fb | Fd | Ff | Fp | Fb | HPf | HPm | HP∑ | Fo | e
4 | Diametro | TUBO | Separación Radial Δ | B | Bolas (Rodamientos) | Estándar | 180°F | 1 | 55 | 1.15 | 1 | 4.4 | 3.1184 | 1.7646 | 4.883 | 1.1 | 0.87
SEPARACIÓN RADIAL Δ (IN) | 6 | 2 3⁄8 | 2 5⁄16 | L | Bronce | Estándar | 300°F | 1.7
5 1⁄16 | 9 | 2 3⁄8 | 3 3⁄16 | S | Nylon | Estándar | 160°F | 2
BUJE | 12 | 4 | 5 1⁄16 | H | Stellite | Especial | 500°F | 4.4
Stellite | 14 | 3 1⁄2 | 5 3⁄4 | Diámetro del Helicoidal | Eje (IN) | Artesa | Cubierta | I.D.H.
EJE (IN) | 16 | 4 | 6 1⁄2 | 12 | 2 7⁄16 | 3⁄16 | Calibre 14 | 12S512
2 7⁄16 | 18 | 4 | 7 1⁄2 | Momento de Inercia (I) | Peso/ft del Helicoidal (lb) | Peso Total [W](lb) | Deflexión (in) | CED
ARTESA (IN) | 20 | 4 | 8 1⁄2 | 7.23 | 14.8 | 728.3465 | 5.6539e-06 | CED. 40
3⁄16 | 24 | 4 1⁄2 | 10 1⁄4
CUBIERTA | 30 | 4 1⁄2 | 13 1⁄4
Calibre 14 |  | CÉDULA DEL TUBO |  |  | Dá Click Aquí para Ver el Tutorial en BEGA HELIX SA DE CV
IDENTIFICADOR DEL HELICOIDAL (I.D.H.) |  | CED. 40
12S512
HP Motor | Recomendación
6.1739 | 7.5
DEFLEXIÓN EN EL TRANSPORTADOR (IN)
5.6539e-06
〖𝑓𝑡〗^3/ℎ𝑟
〖𝑓𝑡〗^3/ℎ𝑟
PARA LA SELECCIÓN DEL TUBO CONSULTE LA SIGUIENTE TABLA Y SELECCIONE UNA OPCIÓN DEACUERDO AL DIÁMETRO DEL HELICOIDAL PREVIAMENTE CALCULADO.

## Resumen
RESUMEN DE SELECCIÓN DEL TRANSPORTADOR HELICOIDAL HORIZONTAL
DEL HELICOIDAL
Diámetro del Helicoidal (in) | 12
Número de Parte | 12S512
Espesor del Helicoidal (in) | 3⁄16
Tipo de Helicoidal | Con Corte | Realizar pedido Helicoidales Seccionales Bega Dar CLICK AQUÍ
Paso del Helicoidal | Estándar
Número de Paletas | 0
DE LOS COMPONENTES
Diámetro Exterior del Tubo (in) | 4
Cédula del Tubo | Cédula 40
Cantidad de Tubos | 5
Diámetro del Eje (in) | 2 7⁄16
Material del Buje | Stellite
Ancho del Buje (in) | 3 | Realizar pedido Helicoidales Montados en Eje Tubular Dar CLICK AQUí
Calibre de la Artesa (in) | 3⁄16
Calibre de la Cubierta (in) | Calibre 14
Deflexión del Transportador (in) | 5.6539e-06
DEL MOTOR
HP del Motor (Recomendación) | 7.5
Tipo de Transmisión | Motor Reductor con Transmisión de Cadena

## Grupo de Componentes (hidden)
Grupo de Componentes 1 | [5 empty] | 1 | S_1
Diámetro del Helicoidal | Diámetro del Eje | Número de Helicoidal |  | Espesor, Calibre Americano Estándar (Pulgadas) |  | 2 | S_2
|  | Helicoidales Continuos | Helicoidales Seccionales | Artesa | Cubierta | 3 | S_3
S_1
6 | 1 1⁄2 |  | 6S307 | Calibre 16 | Calibre 16 | EJES
9 | 1 1⁄2 |  | 9S307 | Calibre 14 | Calibre 14 | Diametro H | S_1 | S_2 | S_3 | RETORNA
9 | 2 |  | 9S409 | Calibre 14 | Calibre 14 | 6 | 1 1⁄2 | 1 1⁄2 | 1 1⁄2 | 1 1⁄2
12 | 2 |  | 12S409 | Calibre 12 | Calibre 14 | 9 | 2 | 2 | 2 | 2
12 | 2 7⁄16 |  | 12S509 | Calibre 12 | Calibre 14 | 12 | 2 7⁄16 | 2 7⁄16 | 3 | 2 7⁄16
14 | 2 7⁄16 |  | 14S509 | Calibre 12 | Calibre 14 | 14 | 2 7⁄16 | 3 | 3 | 3
16 | 3 |  | 16S612 | Calibre 12 | Calibre 14 | 16 | 3 | 3 | 3 | 3
18 | 3 |  | 18S612 | 10 Cal. | Calibre 12 | 18 | 3 | 3 | 3 | 3
20 | 3 |  | 20S612 | 10 Cal. | Calibre 12 | 20 | 3 | 3 | 3 | 3
24 | 3 7⁄16 |  | 24S712 | 10 Cal. | Calibre 12 | 24 | 3 7⁄16 | 3 7⁄16 | 3 7⁄16 | 3 7⁄16
30 | 3 7⁄16 |  | 30S712 | 10 Cal. | Calibre 12 | 30 | 3 7⁄16 | 3 7⁄16 | 3 7⁄16 | 3 7⁄16
Grupo de Componentes 2 | [5 empty] | ARTESA
Diámetro del Helicoidal | Diámetro del Eje | Número de Helicoidal |  | Espesor, Calibre Americano Estándar (Pulgadas) |  | Diametro H | S_1 | S_2 | S_3 | RETORNA
|  | Helicoidales Continuos | Helicoidales Seccionales | Artesa | Cubierta | 6 | Calibre 16 | Calibre 14 | Calibre 10 | Calibre 14
| S_2 |  |  |  |  | 9 | Calibre 14 | Calibre 10 | 3⁄16 | Calibre 10
6 | 1 1⁄2 |  | 6S309 | Calibre 14 | Calibre 16 | 12 | Calibre 12 | 3⁄16 | 1⁄4 | 3⁄16
9 | 1 1⁄2 |  | 9S309 | Calibre 10 | Calibre 14 | 14 | Calibre 12 | 3⁄16 | 1⁄4 | 3⁄16
9 | 2 |  | 9S412 | Calibre 10 | Calibre 14 | 16 | Calibre 12 | 3⁄16 | 1⁄4 | 3⁄16
12 | 2 |  | 12S412 | 3⁄16 | Calibre 14 | 18 | 10 Cal. | 3⁄16 | 1⁄4 | 3⁄16
12 | 2 7⁄16 |  | 12S512 | 3⁄16 | Calibre 14 | 20 | 10 Cal. | 3⁄16 | 1⁄4 | 3⁄16
12 | 3 |  | 12S616 | 3⁄16 | Calibre 14 | 24 | 10 Cal. | 3⁄16 | 1⁄4 | 3⁄16
14 | 2 7⁄16 |  | 14S512 | 3⁄16 | Calibre 14 | 30 | 10 Cal. | 3⁄16 | 1⁄4 | 3⁄16
14 | 3 |  | 14S616 | 3⁄16 | Calibre 14 | CUBIERTA
16 | 3 |  | 16S616 | 3⁄16 | Calibre 14 | Diametro H | S_1 | S_2 | S_3 | RETORNA
18 | 3 |  | 18S616 | 3⁄16 | Calibre 12 | 6 | Calibre 16 | Calibre 16 | Calibre 16 | Calibre 16
20 | 3 |  | 20S616 | 3⁄16 | Calibre 12 | 9 | Calibre 14 | Calibre 14 | Calibre 14 | Calibre 14
24 | 3 7⁄16 |  | 24S716 | 3⁄16 | Calibre 12 | 12 | Calibre 14 | Calibre 14 | Calibre 14 | Calibre 14
30 | 3 7⁄16 |  | 30S716 | 3⁄16 | Calibre 12 | 14 | Calibre 14 | Calibre 14 | Calibre 14 | Calibre 14
Grupo de Componentes 3 | [5 empty] | 16 | Calibre 14 | Calibre 14 | Calibre 14 | Calibre 14
Diámetro del Helicoidal | Diámetro del Eje | Número de Helicoidal |  | Espesor, Calibre Americano Estándar (Pulgadas) |  | 18 | Calibre 12 | Calibre 12 | Calibre 12 | Calibre 12
|  | Helicoidales Continuos | Helicoidales Seccionales | Artesa | Cubierta | 20 | Calibre 12 | Calibre 12 | Calibre 12 | Calibre 12
| S_3 |  |  |  |  | 24 | Calibre 12 | Calibre 12 | Calibre 12 | Calibre 12
6 | 1 1⁄2 |  | 6S312 | Calibre 10 | Calibre 16 | 30 | Calibre 12 | Calibre 12 | Calibre 12 | Calibre 12
9 | 1 1⁄2 |  | 9S312 | 3⁄16 | Calibre 14 | I.D.H.
9 | 2 |  | 9S416 | 3⁄16 | Calibre 14 | Diametro H | S_1 | S_2 | S_3 | RETORNA
12 | 2 |  | 12S412 | 1⁄4 | Calibre 14 | 6 | 6S307 | 6S309 | 6S312 | 6S309
12 | 2 7⁄16 |  | 12S512 | 1⁄4 | Calibre 14 | 9 | 9S307 | 9S309 | 9S312 | 9S309
12 | 3 |  | 12S616 | 1⁄4 | Calibre 14 | 12 | 12S409 | 12S512 | 12S512 | 12S512
14 | 3 |  | 14S624 | 1⁄4 | Calibre 14 | 14 | 14S509 | 14S512 | 14S624 | 14S512
16 | 3 |  | 16S624 | 1⁄4 | Calibre 14 | 16 | 16S612 | 16S616 | 16S624 | 16S616
18 | 3 |  | 18S624 | 1⁄4 | Calibre 12 | 18 | 18S612 | 18S616 | 18S624 | 18S616
20 | 3 |  | 20S624 | 1⁄4 | Calibre 12 | 20 | 20S612 | 20S616 | 20S624 | 20S616
24 | 3 7⁄16 |  | 24S724 | 1⁄4 | Calibre 12 | 24 | 24S712 | 24S716 | 24S724 | 24S716
30 | 3 7⁄16 |  | 30S724 | 1⁄4 | Calibre 12 | 30 | 30S712 | 30S716 | 30S724 | 30S716
Selección de Bujes para Colgantes | [5 empty] | GCB | Fb
Grupos de Componentes de Bujes | Tipos de Bujes | Material Recomendado para Ejes de Acoplamiento Δ | Temperatura de Operación Máxima | Fb |  | B | 1
[6 empty] | L | 1.7
[6 empty] | S | 2
B | Bolas (Rodamientos) | Estándar | 180°F | 1 |  | H | 4.4
L | Bronce | Estándar | 300°F | 1.7
| Bronce | Estándar | 850°F | 2
| Bronce Grafitado | Estándar | 500°F | 2
| Bronce Impregnado de Aceite | Estándar | 200°F | 2
| Madera Impregnado de Aceite | Estándar | 160°F | 2
S | Nylatron | Estándar | 250°F | 2
| Nylon | Estándar | 160°F | 2
| Teflon | Estándar | 250°F | 2
| UHMW | Estándar | 225°F | 2
| Uretano | Estándar | 200ºF | 2
| Hierro Endurecido | Endurecido | 500°F | 4.4
H | Sup. Endurecida | Especial | 500°F | 4.4
| Stellite | Especial | 500°F | 4.4
| Cerámica | Especial | 1000ºF | 4.4

## Helicoidales Seccionales (hidden)
Diámetro del Helicoidal | Diámetro del Eje | I.D.H. | I.D. Sólo Espiral | Tamaño de Tubo |  | Espesor del Helicoidal | Ancho Buje Colgante | Long. Estándar (ft) | Peso Promedio lb |  |  | Espirales Aprox. / ft
|  |  |  | Interior | Exterior |  |  |  | Long. Estándar | Por Pie | Por Espiral
6 | 11⁄2 | 6S312 | 6SF312–* | 2 | 23⁄8 | 3⁄16 | 2 | 10.83 | 75 | 7.5 | 1.7 | 2
6 | 11⁄2 | 6S316 | 6SF316–* | 2 | 23⁄8 | 1⁄4 | 2 | 10.83 | 90 | 8 | 2.2 | 2
9 | 11⁄2 | 9S312 | 9SF312–* | 2 | 23⁄8 | 3⁄16 | 2 | 10.83 | 95 | 9.5 | 4.3 | 1.33
9 | 11⁄2 | 9S316 | 9SF316–* | 2 | 23⁄8 | 1⁄4 | 2 | 10.83 | 130 | 13 | 5.5 | 1.33
9 | 11⁄2 | 9S324 | 9SF324–* | 2 | 23⁄8 | 3⁄8 | 2 | 10.83 | 160 | 16 | 7.9 | 1.33
9 | 2 | 9S412 | 9SF412–* | 21⁄2 | 27⁄8 | 3⁄16 | 2 | 10.83 | 115 | 11.5 | 4.3 | 1.33
9 | 2 | 9S416 | 9SF416–* | 21⁄2 | 27⁄8 | 1⁄4 | 2 | 10.83 | 130 | 13 | 5.5 | 1.33
9 | 2 | 9S424 | 9SF424–* | 21⁄2 | 27⁄8 | 3⁄8 | 2 | 10.83 | 160 | 16 | 7.9 | 1.33
10 | 11⁄2 | 10S312 | 10SF312–* | 2 | 23⁄8 | 3⁄16 | 2 | 10.83 | 120 | 12 | 5 | 1.2
10 | 11⁄2 | 10S316 | 10SF316–* | 2 | 23⁄8 | 1⁄4 | 2 | 10.83 | 135 | 13.5 | 6.7 | 1.2
10 | 11⁄2 | 10S324 | 10SF324–* | 2 | 23⁄8 | 3⁄8 | 2 | 10.83 | 165 | 16.5 | 8.7 | 1.2
10 | 2 | 10S412 | 10SF412–* | 21⁄2 | 27⁄8 | 3⁄16 | 2 | 10.83 | 120 | 12 | 5 | 1.2
10 | 2 | 10S416 | 10SF416–* | 21⁄2 | 27⁄8 | 1⁄4 | 2 | 10.83 | 135 | 13.5 | 6.7 | 1.2
10 | 2 | 10S424 | 10SF424–* | 21⁄2 | 27⁄8 | 3⁄8 | 2 | 10.83 | 165 | 16.5 | 8.7 | 1.2
12 | 2 | 12S412 | 12SF412–* | 21⁄2 | 27⁄8 | 3⁄16 | 2 | 11.75 | 156 | 13 | 7.2 | 1
12 | 2 | 12S416 | 12SF416–* | 21⁄2 | 27⁄8 | 1⁄4 | 2 | 11.75 | 204 | 17 | 9.7 | 1
12 | 2 | 12S424 | 12SF424–* | 21⁄2 | 27⁄8 | 3⁄8 | 2 | 11.75 | 268 | 22.3 | 12.7 | 1
12 | 27⁄16 | 12S509 | 12SF509–* | 3 | 31⁄2 | 10 Ga. | 3 | 11.75 | 160 | 14 | 5.7 | 1
12 | 27⁄16 | 12S512 | 12SF512–* | 3 | 31⁄2 | 3⁄16 | 3 | 11.75 | 178 | 14.8 | 7.2 | 1
12 | 27⁄16 | 12S516 | 12SF516–* | 3 | 31⁄2 | 1⁄4 | 3 | 11.75 | 210 | 17.5 | 9.7 | 1
12 | 27⁄16 | 12S524 | 12SF524–* | 3 | 31⁄2 | 3⁄8 | 3 | 11.75 | 274 | 22.5 | 12.7 | 1
12 | 3 | 12S612 | 12SF612–* | 31⁄2 | 4 | 3⁄16 | 3 | 11.75 | 198 | 16.5 | 7.2 | 1
12 | 3 | 12S616 | 12SF616–* | 31⁄2 | 4 | 1⁄4 | 3 | 11.75 | 216 | 18 | 9.7 | 1
12 | 3 | 12S624 | 12SF624–* | 31⁄2 | 4 | 3⁄8 | 3 | 11.75 | 280 | 24 | 12.7 | 1
14 | 27⁄16 | 14S512 | 14SF512–* | 3 | 31⁄2 | 3⁄16 | 3 | 11.75 | 214 | 18 | 9.9 | 0.86
14 | 27⁄16 | 14S516 | 14SF516–* | 3 | 31⁄2 | 1⁄4 | 3 | 11.75 | 240 | 20 | 13.2 | 0.86
14 | 27⁄16 | 14S524 | 14SF524–* | 3 | 31⁄2 | 3⁄8 | 3 | 11.75 | 330 | 27.5 | 19.8 | 0.86
14 | 3 | 14S612 | 14SF612–* | 31⁄2 | 4 | 3⁄16 | 3 | 11.75 | 222 | 19 | 9.9 | 0.86
14 | 3 | 14S616 | 14SF616–* | 31⁄2 | 4 | 1⁄4 | 3 | 11.75 | 246 | 21 | 13.2 | 0.86
14 | 3 | 14S624 | 14SF624–* | 31⁄2 | 4 | 3⁄8 | 3 | 11.75 | 342 | 29 | 19.8 | 0.86
16 | 3 | 16S612 | 16SF612–* | 31⁄2 | 4 | 3⁄16 | 3 | 11.75 | 234 | 20 | 14 | 0.75
16 | 3 | 16S616 | 16SF616–* | 31⁄2 | 4 | 1⁄4 | 3 | 11.75 | 282 | 24 | 18 | 0.75
16 | 3 | 16S624 | 16SF624–* | 31⁄2 | 4 | 3⁄8 | 3 | 11.75 | 365 | 31 | 25.5 | 0.75
16 | 3 | 16S632 | 16SF632–* | 31⁄2 | 4 | 1⁄2 | 3 | 11.75 | 402 | 33.5 | 36 | 0.75
18 | 3 | 18S612 | 18SF612–* | 31⁄2 | 4 | 3⁄16 | 3 | 11.75 | 246 | 21 | 18 | 0.67
18 | 3 | 18S616 | 18SF616–* | 31⁄2 | 4 | 1⁄4 | 3 | 11.75 | 294 | 25 | 24 | 0.67
18 | 3 | 18S624 | 18SF624–* | 31⁄2 | 4 | 3⁄8 | 3 | 11.75 | 425 | 36 | 34.5 | 0.67
18 | 3 | 18S632 | 18SF632–* | 31⁄2 | 4 | 1⁄2 | 3 | 11.75 | 530 | 44 | 46 | 0.67
18 | 37⁄16 | 18S712 | 18SF712–* | 4 | 41⁄2 | 3⁄16 | 4 | 11.75 | 293 | 24.4 | 18 | 0.67
18 | 37⁄16 | 18S716 | 18SF716–* | 4 | 41⁄2 | 1⁄4 | 4 | 11.75 | 345 | 28.8 | 24 | 0.67
18 | 37⁄16 | 18S724 | 18SF724–* | 4 | 41⁄2 | 3⁄8 | 4 | 11.75 | 470 | 39.2 | 34.5 | 0.67
18 | 37⁄16 | 18S732 | 18SF732–* | 4 | 41⁄2 | 1⁄2 | 4 | 11.75 | 570 | 47.5 | 46 | 0.67
20 | 3 | 20S612 | 20SF612–* | 31⁄2 | 4 | 3⁄16 | 3 | 11.75 | 300 | 26 | 20 | 0.6
20 | 3 | 20S616 | 20SF616–* | 31⁄2 | 4 | 1⁄4 | 3 | 11.75 | 360 | 31 | 28 | 0.6
20 | 3 | 20S624 | 20SF624–* | 31⁄2 | 4 | 3⁄8 | 3 | 11.75 | 410 | 33.4 | 40 | 0.6
20 | 3 | 20S632 | 20SF632–* | 31⁄2 | 4 | 1⁄2 | 3 | 11.75 | 506 | 42.2 | 56 | 0.6
20 | 37⁄16 | 20S712 | 20SF712–* | 4 | 41⁄2 | 3⁄16 | 4 | 11.75 | 310 | 27 | 20 | 0.6
20 | 37⁄16 | 20S716 | 20SF716–* | 4 | 41⁄2 | 1⁄4 | 4 | 11.75 | 370 | 32 | 28 | 0.6
20 | 37⁄16 | 20S724 | 20SF724–* | 4 | 41⁄2 | 3⁄8 | 4 | 11.75 | 475 | 40 | 40 | 0.6
20 | 37⁄16 | 20S732 | 20SF732–* | 4 | 41⁄2 | 1⁄2 | 4 | 11.75 | 525 | 45 | 56 | 0.6
24 | 37⁄16 | 24S712 | 24SF712–* | 4 | 41⁄2 | 3⁄16 | 4 | 11.75 | 440 | 37 | 32 | 0.5
24 | 37⁄16 | 24S716 | 24SF716–* | 4 | 41⁄2 | 1⁄4 | 4 | 11.75 | 510 | 43 | 42 | 0.5
24 | 37⁄16 | 24S724 | 24SF724–* | 4 | 41⁄2 | 3⁄8 | 4 | 11.75 | 595 | 50 | 63 | 0.5
24 | 37⁄16 | 24S732 | 24SF732–* | 4 | 41⁄2 | 1⁄2 | 4 | 11.75 | 690 | 60 | 84 | 0.5

## Momentos de Inercia Tubo (hidden)
TUBO CÉDULA 40 |  | TUBO CÉDULA 80
Tamaño del Tubo | CED. 40 | Tamaño del Tubo | CED. 80 | RETORNA
2 | 0.666 | 2 | 0.868 | 0.666
2 3⁄8 | 1.53 | 2 3⁄8 | 1.92 | 1.53
2 1⁄2 | 1.53 | 2 1⁄2 | 1.92 | 1.53
2 7⁄8 | 3.02 | 2 7⁄8 | 3.89 | 3.02
3 | 3.02 | 3 | 3.89 | 3.02
3 1⁄2 | 4.79 | 31⁄2 | 6.28 | 4.79
4 | 7.23 | 4 | 9.61 | 7.23
4 1⁄2 | 11.215 | 4 1⁄2 | 15.155 | 11.215
5 | 15.2 | 5 | 20.7 | 15.2
6 | 28.1 | 6 | 40.5 | 28.1
8 | 72.5 | 8 | 106 | 72.5
10 | 161 | 10 | 212 | 161
CED. 40 | Cédula 40 | Cédula 40
CED. 80 | Cédula 80
Montado en Eje con Transmisión de Bandas en “V”
Reductor de Engranes Helicoidales con Transmisión de Bandas en "V" |  |  |  |  | Motor Reductor con Transmisión de Cadena
Motor Reductor con Cople
Motor Reductor con Transmisión de Cadena
Paso
Estándar
Corto |  | Estándar
Medio
Largo
Helicoidal
Con Corte
Con Corte y Doblez |  | Con Corte
De Liston
Estándar
No. de Paletas
0
1
2 |  | 0
3
4

## Factores para Potencia (hidden)
Factor del Diámetro del Transportador, Fd |  |  | Factor de Paleta, Fp |  | Factor por porcentaje de carga de transportador, Ff |  |  |  |  | TIPOS DE TRANSMISIÓN | Eficiencia e
Diámetro del helicoidal |  | Factor | Paletas Ajustadas a 45° Paso Invertido |  | Tipo de Helicoidal | FP_15 | FP_30 | FP_45 | RETORNA | Montado en Eje con Transmisión de Bandas en “V” | 0.88
(Pulgadas) |  | Fd | Número de Paletas por paso | Fp | Estándar | 1 | 1 | 1 | 1 | Reductor de Engranes Helicoidales con Transmisión de Bandas en "V" | 0.87
4 |  | 12 | 0 | 1 | Con Corte | 1.1 | 1.15 | 1.2 | 1.15 | Motor Reductor con Cople | 0.95
6 |  | 18 | 1 | 1.29 | Con Corte y Doblez | N.R.* | 1.5 | 1.7 | 1.5 | Motor Reductor con Transmisión de Cadena | 0.87
9 |  | 31 | 2 | 1.58 | De Listón | 1.05 | 1.14 | 1.2 | 1.14
10 |  | 37 | 3 | 1.87
12 |  | 55 | 4 | 2.16
14 |  | 78
16 |  | 106
18 |  | 135
20 |  | 165
24 |  | 235
30 |  | 300
Factor de Sobrecarga, Fo
∑ HP | Fo
0.2 | 3
0.25 | 2.875
0.3 | 2.775
0.35 | 2.685
0.4 | 2.59
0.45 | 2.525
0.5 | 2.485
0.55 | 2.4
0.6 | 2.325
0.65 | 2.295
0.7 | 2.25
0.75 | 2.2
0.8 | 2.185
0.9 | 2.095
1 | 2.015
1.5 | 1.8
2 | 1.6
2.5 | 1.485
3 | 1.35
3.5 | 1.265
4 | 1.19
4.5 | 1.1
5 | 1.15
5.5 | 1
6 | 1
7 | 1
8 | 1
9 | 1
10 | 1

## Coeficientes del Helicoidal (hidden)
Factores de Capacidad para Transportador con Paso Especial CF1 | [5 empty] | Paso | CF1
Paso | Descripción |  | CF1 |  |  | Estándar | 1
Estándar | Paso = | Diámetro del Helicoidal | 1 |  |  | Corto | 1.5
Corto | Paso = 2⁄3 | Diámetro del Helicoidal | 1.5 |  |  | Medio | 2
Medio | Paso = 1⁄2 | Diámetro del Helicoidal | 2 |  |  | Largo | 0.67
Largo | Paso = 11⁄2 | Diámetro del Helicoidal | 0.67
Factores de Capacidad para Transportador con Helicoidal Especial CF2 | [5 empty] | Helicoidal | CF2_15 | CF2_30 | CF2_45 | RETORNA
[6 empty] | Con Corte | 1.95 | 1.57 | 1.43 | 1.57
Tipo de Helicoidal | Carga del Transportador |  |  |  |  | Con Corte y Doblez | - | 3.75 | 2.54 | 3.75
| 15% | 30% | 45% |  |  | De Liston | 1.04 | 1.37 | 1.62 | 1.37
Helicoidal con Corte | 1.95 | 1.57 | 1.43 |  |  | Estándar | 1 | 1 | 1 | 1
Helicoidal con Corte y Doblez | N.R.* | 3.75 | 2.54
Helicoidal de Listón | 1.04 | 1.37 | 1.62
Helicoidal Estándar | 1 | 1 | 1
Capacidad para Transportador con Paletas Mezcladoras CF3 | [5 empty] | No. de Paletas | CF3
Paletas Estándar de Paso Invertido a 45° | Paletas por Paso |  |  |  |  | 0 | 1
| Ninguna | 1 | 2 | 3 | 4 | 1 | 1.8
| 1 | 1.08 | 1.16 | 1.24 | 1.32 | 2 | 1.16
[6 empty] | 3 | 1.24
[6 empty] | 4 | 1.32

## Tamaño de Partículas (hidden)
Tabla de Tamaños Máximos de Partículas
Diametro del Helicoidal (in) | Tubo D.E. (in) | Separación Radial Δ (in) | Clase 1 | Clase 2 | Clase 3
|  |  | 10% de Partículas | 25% Partículas | 95% Partículas
|  |  | Partícula Máxima (in) | Partícula Máxima (in) | Partícula Máxima (in)
6 | 2 3⁄8 | 2 5⁄16 | 1 1⁄4 | 3⁄4 | 1⁄2
9 | 2 3⁄8 | 3 3⁄16 | 2 1⁄4 | 1 1⁄2 | 3⁄4
9 | 2 7⁄8 | 3 9⁄16 | 2 1⁄4 | 1 1⁄2 | 3⁄4
12 | 2 7⁄8 | 5 1⁄16 | 2 3⁄4 | 2 | 1
12 | 3 1⁄2 | 4 3⁄4 | 2 3⁄4 | 2 | 1
12 | 4 | 4 1⁄2 | 2 3⁄4 | 2 | 1
14 | 3 1⁄2 | 5 3⁄4 | 3 1⁄4 | 2 1⁄2 | 1 1⁄4
14 | 4 | 5 1⁄2 | 2 1⁄2 | 1 1⁄4 | 1 1⁄4
16 | 4 | 6 1⁄2 | 3 3⁄4 | 2 3⁄4 | 1 1⁄2
16 | 4 1⁄2 | 6 1⁄4 | 3 3⁄4 | 2 3⁄4 | 1 1⁄2
18 | 4 | 7 1⁄2 | 4 1⁄4 | 3 | 1 3⁄4
18 | 4 1⁄2 | 7 1⁄2 | 4 1⁄4 | 3 | 1 3⁄4
20 | 4 | 8 1⁄2 | 4 3⁄4 | 3 1⁄2 | 2
20 | 4 1⁄2 | 8 1⁄4 | 4 3⁄4 | 3 1⁄2 | 2
24 | 4 1⁄2 | 10 1⁄4 | 6 | 3 3⁄4 | 2 1⁄2
30 | 4 1⁄2 | 13 1⁄4 | 8 | 5 | 3

## Capacidad para Trasportadores (hidden)
Carga de Artesa | Diámetro del Helicoidal (in) | Capacidad Pies Cúbicos por Hora (Paso Completo) |  | Máx. RPM | Artesa | ID | ID COEF | ID F.POT | CHMR | DH | CH1R | MRPM
|  | A 1 RPM | A Máx. RPM |  | 45 | C_45 | CF2_45 | FP_45 | 114 | 4 | 0.62 | 184
Artesa | DH | CH1R | CHMR | MRPM | 30A | C_30A | CF2_30 | FP_30 | 368 | 6 | 2.23 | 165
45 | 4 | 0.62 | 114 | 184 | 30B | C_30B | CF2_30 | FP_30 | 1270 | 9 | 8.2 | 155
| 6 | 2.23 | 368 | 165 | 15 | C_15 | CF2_15 | FP_15 | 1710 | 10 | 11.4 | 150
| 9 | 8.2 | 1270 | 155 |  |  |  |  | 2820 | 12 | 19.4 | 145
| 10 | 11.4 | 1710 | 150 |  |  |  |  | 4370 | 14 | 31.2 | 140
| 12 | 19.4 | 2820 | 145 |  |  |  |  | 6060 | 16 | 46.7 | 130
| 14 | 31.2 | 4370 | 140 |  |  |  |  | 8120 | 18 | 67.6 | 120
| 16 | 46.7 | 6060 | 130 |  |  |  |  | 10300 | 20 | 93.7 | 110
| 18 | 67.6 | 8120 | 120 |  |  |  |  | 16400 | 24 | 164 | 100
| 20 | 93.7 | 10300 | 110 |  |  |  |  | 29070 | 30 | 323 | 90
| 24 | 164 | 16400 | 100 |  |  |  |  | 53 | 4 | 0.41 | 130
| 30 | 323 | 29070 | 90 |  |  |  |  | 180 | 6 | 1.49 | 120
30A | 4 | 0.41 | 53 | 130 |  |  |  |  | 545 | 9 | 5.45 | 100
| 6 | 1.49 | 180 | 120 |  |  |  |  | 720 | 10 | 7.57 | 95
| 9 | 5.45 | 545 | 100 |  |  |  |  | 1160 | 12 | 12.9 | 90
| 10 | 7.57 | 720 | 95 |  |  |  |  | 1770 | 14 | 20.8 | 85
| 12 | 12.9 | 1160 | 90 |  |  |  |  | 2500 | 16 | 31.2 | 80
| 14 | 20.8 | 1770 | 85 |  |  |  |  | 3380 | 18 | 45 | 75
| 16 | 31.2 | 2500 | 80 |  |  |  |  | 4370 | 20 | 62.8 | 70
| 18 | 45 | 3380 | 75 |  |  |  |  | 7100 | 24 | 109 | 65
| 20 | 62.8 | 4370 | 70 |  |  |  |  | 12960 | 30 | 216 | 60
| 24 | 109 | 7100 | 65 |  |  |  |  | 29 | 4 | 0.41 | 72
| 30 | 216 | 12960 | 60 |  |  |  |  | 90 | 6 | 1.49 | 60
30B | 4 | 0.41 | 29 | 72 |  |  |  |  | 300 | 9 | 5.45 | 55
| 6 | 1.49 | 90 | 60 |  |  |  |  | 418 | 10 | 7.6 | 55
| 9 | 5.45 | 300 | 55 |  |  |  |  | 645 | 12 | 12.9 | 50
| 10 | 7.6 | 418 | 55 |  |  |  |  | 1040 | 14 | 20.8 | 50
| 12 | 12.9 | 645 | 50 |  |  |  |  | 1400 | 16 | 31.2 | 45
| 14 | 20.8 | 1040 | 50 |  |  |  |  | 2025 | 18 | 45 | 45
| 16 | 31.2 | 1400 | 45 |  |  |  |  | 2500 | 20 | 62.8 | 40
| 18 | 45 | 2025 | 45 |  |  |  |  | 4360 | 24 | 109 | 40
| 20 | 62.8 | 2500 | 40 |  |  |  |  | 7560 | 30 | 216 | 35
| 24 | 109 | 4360 | 40 |  |  |  |  | 15 | 4 | 0.21 | 72
| 30 | 216 | 7560 | 35 |  |  |  |  | 45 | 6 | 0.75 | 60
15 | 4 | 0.21 | 15 | 72 |  |  |  |  | 150 | 9 | 2.72 | 55
| 6 | 0.75 | 45 | 60 |  |  |  |  | 210 | 10 | 3.8 | 55
| 9 | 2.72 | 150 | 55 |  |  |  |  | 325 | 12 | 6.4 | 50
| 10 | 3.8 | 210 | 55 |  |  |  |  | 520 | 14 | 10.4 | 50
| 12 | 6.4 | 325 | 50 |  |  |  |  | 700 | 16 | 15.6 | 45
| 14 | 10.4 | 520 | 50 |  |  |  |  | 1010 | 18 | 22.5 | 45
| 16 | 15.6 | 700 | 45 |  |  |  |  | 1250 | 20 | 31.2 | 40
| 18 | 22.5 | 1010 | 45 |  |  |  |  | 2180 | 24 | 54.6 | 40
| 20 | 31.2 | 1250 | 40 |  |  |  |  | 3780 | 30 | 108 | 35
| 24 | 54.6 | 2180 | 40
| 30 | 108 | 3780 | 35

## Decodificación del Material (hidden)
Código del Material | Tamaño |  | Fluidez | Abrasividad | Características Especiales | Clase | Características de Material | Característica Específica | Código
A 100-35 | A100 | - | 3 | 5 | - | Densidad | Densidad a granel, Sin compactar
B6-25T | B6 | - | 2 | 5 | T | Tamaño |  | Malla no. 200 (.0029 ) y menor | A200
A 100-35 | A100 | - | 3 | 5 | - |  | Muy fino | Malla no. 100 (.0059 ) y menor | A100
B6-35QS | B6 | - | 3 | 5 | QS |  |  | Malla no. 40 (.016 ) y menor | A40
B6-37U | B6 | - | 3 | 7 | U |  | Fino | Malla no. 6 (.132) y menor | B6
B6-26 | B6 | - | 2 | 6 | - |  |  | 1⁄2 y menor (malla 6 a 1⁄2 ) | C1 ⁄ 2
B6-45WY | B6 | - | 4 | 5 | WY |  | Granular | 3 y menor (1⁄2 a 3 ) | D3
C1/2-25 | C1/2 | - | 2 | 5 | - |  |  | 7 y menor (3 a 7 ) | D7
B6-15N | B6 | - | 1 | 5 | N |  | Terrones | 16 y por debajo (0 a 16 ) | D16
B6-16N | B6 | - | 1 | 6 | N |  |  | Arriba de 16 a ser especificado X=tamaño Máximo | DX
C1/2-45HW | C1/2 | - | 4 | 5 | HW |  | Irregular | Fibroso, cilíndrico, etc. | E
B6-35HW | B6 | - | 3 | 5 | HW | Fluidez | Fluido Muy Libre |  | 1
C1/2-45HW | C1/2 | - | 4 | 5 | HW |  | Fluido Libre |  | 2
D7-45HW | D7 | - | 4 | 5 | HW |  | Fluido Promedio |  | 3
C1/2-25X | C1/2 | - | 2 | 5 | X |  | Fluido Lento |  | 4
C1/2-45XY | C1/2 | - | 4 | 5 | XY | Abrasividad | Abrasividad Media |  | 5
B6-35Y | B6 | - | 3 | 5 | Y |  | Abrasividad Moderada |  | 6
B6-45HW | B6 | - | 4 | 5 | HW |  | Abrasividad extrema |  | 7
B6-45HW | B6 | - | 4 | 5 | HW | Propiedades | Acumulación y endurecimiento |  | F
C1/2-35HWY | C1/2 | - | 3 | 5 | HWY | Misceláneas | Genera eléctrica estática |  | G
C1/2-35Q | C1/2 | - | 3 | 5 | Q | o | Descomposición — Se deteriora en Almacenamiento |  | H
C1/2-35Q | C1/2 | - | 3 | 5 | Q | Peligrosas | Inflamabilidad |  | J
A40-15M | A40 | - | 1 | 5 | M |  | Se Hace Plástico o tiende a Suavizarse |  | K
B6-35U | B6 | - | 3 | 5 | U |  | Muy polvoso |  | L
B6-25 | B6 | - | 2 | 5 | - |  | Al Airearse Se convierte en Fluido |  | M
B6-27MY | B6 | - | 2 | 7 | MY |  | Explosividad |  | N
D3-37 | D3 | - | 3 | 7 | - |  | Pegajoso — adhesión |  | O
A100-27MY | A100 | - | 2 | 7 | MY |  | Contaminable — Afecta uso |  | P
B6-35 | B6 | - | 3 | 5 | - |  | Degradable — Afecta uso |  | Q
B6-36 | B6 | - | 3 | 6 | - |  | Emite Humos o gases tóxicos Peligrosos |  | R
E-45V | E | - | 4 | 5 | V |  | Altamente corrosivo |  | S
E-45V | E | - | 4 | 5 | V |  | Medianamente corrosivo |  | T
A100-35 | A100 | - | 3 | 5 | - |  | Higroscópico |  | U
D3-45X | DX | - | 3 | 6 | - |  | Se entrelaza, enreda o Aglomera |  | V
DX-36 | DX | - | 3 | 6 | - |  | Presencia de Aceites |  | W
B6-36 | B6 | - | 3 | 6 | - |  | Se comprime Bajo Presión |  | X
A100-35P | A100 | - | 3 | 5 | P |  | Muy Ligero — Puede Ser Levantado por el viento |  | Y
C1/2-36 | C1/2 | - | 3 | 6 | - |  | Temperatura elevada |  | Z
D3-35 | D3 | - | 3 | 5 | -
B6-47 | B6 | - | 4 | 7 | - |  | Código | TAMAÑO (IN)
B6-37 | B6 | - | 3 | 7 | - |  | A200 | 0.0029
D3-37Z | D3 | - | 3 | 7 | Z |  | A100 | 0.0059
B6-37 | B6 | - | 3 | 7 | - |  | A40 | 0.016
B6-27 | B6 | - | 2 | 7 | - |  | B6 | 0.132
A100-27 | A100 | - | 2 | 7 | - |  | C1/2 | 1/2 o menor
B6-37 | B6 | - | 3 | 7 | - |  | D3 | 1/2 a 3
B6-27 | B6 | - | 2 | 7 | - |  | D7 | 3 a 7
C1/2-35N | C1/2 | - | 3 | 5 | N |  | D16 | 16 y por debajo de 16
B6-35NY | B6 | - | 3 | 5 | NY |  | DX | Específicar
C1/2-25P | C1/2 | - | 2 | 5 | P |  | E | Fibroso,Cilíndrico,etc (específicar)
B6-35NY | B6 | - | 3 | 5 | NY
B6-35P | B6 | - | 3 | 5 | P |  | Código | Fluidéz
C1/2-15P | C1/2 | - | 1 | 5 | P |  | 1 | Muy Libre
A40-35R | A40 | - | 3 | 5 | R |  | 2 | Libre
A40-35R | A40 | - | 3 | 5 | R |  | 3 | Promedio
A100-25R | A100 | - | 2 | 5 | R |  | 4 | Lento
A40-35R | A40 | - | 3 | 5 | R
E-46XY | E | - | 4 | 6 | XY |  | Código | Abrasividad
B6-45UX | B6 | - | 4 | 5 | UX |  | 5 | Media
C1/2-35 | C1/2 | - | 3 | 5 | - |  | 6 | Moderada
C1/2-45 | C1/2 | - | 4 | 5 | - |  | 7 | Extrema
C1/2-25MN | C1/2 | - | 2 | 5 | MN
B6-35NY | B6 | - | 3 | 5 | NY
A100-35 | A100 | - | 3 | 5 | -
C1/2-35NY | C1/2 | - | 3 | 5 | NY
C1/2-35 | C1/2 | - | 3 | 5 | -
B6-45NY | B6 | - | 4 | 5 | NY
B6-35 | B6 | - | 3 | 5 | -
A100-35PX | A100 | - | 3 | 5 | PX
C1/2-35X | C1/2 | - | 3 | 5 | X
C1/2-26 | C1/2 | - | 2 | 6 | -
B6-35PX | B6 | - | 3 | 5 | PX
A100-35PX | A100 | - | 3 | 5 | PX
C1/2-35X | C1/2 | - | 3 | 5 | X
B6-35PU | B6 | - | 3 | 5 | PU
A40-35MN | A40 | - | 3 | 5 | MN
D3-35N | D3 | - | 3 | 5 | N
C1/2-35N | C1/2 | - | 3 | 5 | N
E-45RVXY | E | - | 4 | 5 | RVXY
B6-25 | B6 | - | 2 | 5 | -
D3-36 | D3 | - | 3 | 6 | -
A100-35X | A100 | - | 3 | 5 | X
B6-27 | B6 | - | 2 | 7 | -
B6-25 | B6 | - | 2 | 5 | -
D3-36 | D3 | - | 3 | 6 | -
D3-45X | D3 | - | 4 | 5 | X
D3-45X | D3 | - | 4 | 5 | X
A100-25MXY | A100 | - | 2 | 5 | MXY
A100-25 | A100 | - | 2 | 5 | -
A100-35 | A100 | - | 3 | 5 | -
C1/2-35 | C1/2 | - | 3 | 5 | -
C1/2-35 | C1/2 | - | 3 | 5 | -
D3-35 | D3 | - | 3 | 5 | -
D3-35 | D3 | - | 3 | 5 | -
B6-25T | B6 | - | 2 | 5 | T
A100-37 | A100 | - | 3 | 7 | -
D3-36Q | D3 | - | 3 | 6 | Q
C1/2-35Q | C1/2 | - | 3 | 5 | Q
B6-35P | B6 | - | 3 | 5 | P
D3-35Q | D3 | - | 3 | 5 | Q
C1/2-25 | C1/2 | - | 2 | 5 | -
A100-45XY | A100 | - | 4 | 5 | XY
C1/2-25Q | C1/2 | - | 2 | 5 | Q
A40-35PUY | A40 | - | 3 | 5 | PUY
A40-45X | A40 | - | 4 | 5 | X
A40-35P | A40 | - | 3 | 5 | P
C1/2-25PQ | C1/2 | - | 2 | 5 | PQ
B6-25MY | B6 | - | 2 | 5 | MY
C1/2-25PQ | C1/2 | - | 2 | 5 | PQ
B6-35LM | B6 | - | 3 | 5 | LM
B6-35U | B6 | - | 3 | 5 | U
C1/2-25HU | C1/2 | - | 2 | 5 | HU
A40-35LM | A40 | - | 3 | 5 | LM
A100-35 | A100 | - | 3 | 5 | -
D3-25 | D3 | - | 2 | 5 | -
A40-35LMP | A40 | - | 3 | 5 | LMP
D3-35T | D3 | - | 3 | 5 | T
D3-35LNXY | D3 | - | 3 | 5 | LNXY
C1/2-45T | C1/2 | - | 4 | 5 | T
D3-35QV | D3 | - | 3 | 5 | QV
B6-35TY | B6 | - | 3 | 5 | TY
C1/2-25 | C1/2 | - | 2 | 5 | -
B6-35 | B6 | - | 3 | 5 | -
A100-25Y | A100 | - | 2 | 5 | Y
A100-45 | A100 | - | 4 | 5 | -
D3-45Q | D3 | - | 4 | 5 | Q
B6-36 | B6 | - | 3 | 6 | -
A100-45R | A100 | - | 4 | 5 | R
DX-36 | DX | - | 3 | 6 | -
A40-35R | A40 | - | 3 | 5 | R
B6-36 | B6 | - | 3 | 6 | -
B6-36 | B6 | - | 3 | 6 | -
- | - | - | - | - | -
D3-25N | D3 | - | 2 | 5 | N
D3-27 | D3 | - | 2 | 7 | -
E-45HQTX | E | - | 4 | 5 | HQTX
E-46H | E | - | 4 | 6 | H
B6-35 | B6 | - | 3 | 5 | -
B6-15N | B6 | - | 1 | 5 | N
D3-26 | D3 | - | 2 | 6 | -
E-45 | E | - | 4 | 5 | -
B6-36 | B6 | - | 3 | 6 | -
B6-35 | B6 | - | 3 | 5 | -
C1/2-35 | C1/2 | - | 3 | 5 | -
B6-25N | B6 | - | 2 | 5 | N
C1/2-35 | C1/2 | - | 3 | 5 | -
B6-35 | B6 | - | 3 | 5 | -
A40-36Y | A40 | - | 3 | 6 | Y
A100-16M | A100 | - | 1 | 6 | M
D3-36 | D3 | - | 3 | 6 | -
B6-35Q | B6 | - | 3 | 5 | Q
A100-26M | A100 | - | 2 | 6 | M
D3-36T | D3 | - | 3 | 6 | T
A40-36LM | A40 | - | 3 | 6 | LM
D3-36T | D3 | - | 3 | 6 | T
C1/2-46T | C1/2 | - | 4 | 6 | T
D3-46T | D3 | - | 4 | 6 | T
C1/2-46TY | C1/2 | - | 4 | 6 | TY
D3-46T | D3 | - | 4 | 6 | T
A100-45 | A100 | - | 4 | 5 | -
A40-36M | A40 | - | 3 | 6 | M
B6-35 | B6 | - | 3 | 5 | -
A40-36M | A40 | - | 3 | 6 | M
B6-15N | B6 | - | 1 | 5 | N
B6-35Y | B6 | - | 3 | 5 | Y
C1/2-35 | C1/2 | - | 3 | 5 | -
B6-35N | B6 | - | 3 | 5 | N
B6-35 | B6 | - | 3 | 5 | -
B6-35 | B6 | - | 3 | 5 | -
- | - | - | - | - | -
C1/2-15NQ | C1/2 | - | 1 | 5 | NQ
D3-45HW | D3 | - | 4 | 5 | HW
D3-25 | D3 | - | 2 | 5 | -
A100-45FRS | A100 | - | 4 | 5 | FRS
C1/2-45 | C1/2 | - | 4 | 5 | -
A100-45KT | A100 | - | 4 | 5 | KT
E-45KPQT | E | - | 4 | 5 | KPQT
C1/2-25TU | C1/2 | - | 2 | 5 | TU
B6-36TU | B6 | - | 3 | 6 | TU
DX-36 | DX | - | 3 | 6 | -
D3-36 | D3 | - | 3 | 6 | -
E-45 | E | - | 4 | 5 | -
D7-37 | D7 | - | 3 | 7 | -
D7-37 | D7 | - | 3 | 7 | -
C1/2-37 | C1/2 | - | 3 | 7 | -
C1/2-35U | C1/2 | - | 3 | 5 | U
B6-45U | B6 | - | 4 | 5 | U
A40-45U | A40 | - | 4 | 5 | U
D7-45TV | D7 | - | 4 | 5 | TV
D3-36TV | D3 | - | 3 | 6 | TV
C1/2-36T | C1/2 | - | 3 | 6 | T
C1/2-36U | C1/2 | - | 3 | 6 | U
C1/2-35U | C1/2 | - | 3 | 5 | U
B6-35HW | B6 | - | 3 | 5 | HW
D3-35HW | D3 | - | 3 | 5 | HW
B6-45HW | B6 | - | 4 | 5 | HW
E-35HW | E | - | 3 | 5 | HW
C1/2-35JY | C1/2 | - | 3 | 5 | JY
B6-35JNY | B6 | - | 3 | 5 | JNY
B6-45 | B6 | - | 4 | 5 | -
B6-45 | B6 | - | 4 | 5 | -
E-45TVY | E | - | 4 | 5 | TVY
A100-36L | A100 | - | 3 | 6 | L
D16-36 | D16 | - | 3 | 6 | -
D3-36 | D3 | - | 3 | 6 | -
C1/2-27 | C1/2 | - | 2 | 7 | -
A100-27 | A100 | - | 2 | 7 | -
- | - | - | - | - | -
B6-35FQ | B6 | - | 3 | 5 | FQ
A100-35NRT | A100 | - | 3 | 5 | NRT
A100-27 | A100 | - | 2 | 7 | -
D3-37 | D3 | - | 3 | 7 | -
A-35 | A | - | 3 | 5 | -
DX-36 | DX | - | 3 | 6 | -
C1/2-36 | C1/2 | - | 3 | 6 | -
C1/2-35 | C1/2 | - | 3 | 5 | -
D3-37Y | D3 | - | 3 | 7 | Y
C1/2-37 | C1/2 | - | 3 | 7 | -
E-46T | E | - | 4 | 6 | T
D3-36 | D3 | - | 3 | 6 | -
A200-45XY | A200 | - | 4 | 5 | XY
C1/2-37 | C1/2 | - | 3 | 7 | -
A100-37 | A100 | - | 3 | 7 | -
A200-36 | A200 | - | 3 | 6 | -
D7-37 | D7 | - | 3 | 7 | -
B6-35NY | B6 | - | 3 | 5 | NY
A100-36L | A100 | - | 3 | 6 | L
B6-36 | B6 | - | 3 | 6 | -
D7-36 | D7 | - | 3 | 6 | -
B6-36 | B6 | - | 3 | 6 | -
B6-25T | B6 | - | 2 | 5 | T
A100-45 | A100 | - | 4 | 5 | -
A-35 | A | - | 3 | 5 | -
A40-35 | A40 | - | 3 | 5 | -
A40-35 | A40 | - | 3 | 5 | -
B6-36 | B6 | - | 3 | 6 | -
A40-45 | A40 | - | 4 | 5 | -
C1/2-36 | C1/2 | - | 3 | 6 | -
B6-36 | B6 | - | 3 | 6 | -
A40-36 | A40 | - | 3 | 6 | -
C1/2-25 | C1/2 | - | 2 | 5 | -
C1/2-15 | C1/2 | - | 1 | 5 | -
A100-35R | A100 | - | 3 | 5 | R
B6-35PU | B6 | - | 3 | 5 | PU
C1/2-15 | C1/2 | - | 1 | 5 | -
B6-35P | B6 | - | 3 | 5 | P
B6-25LP | B6 | - | 2 | 5 | LP
DX-35L | DX | - | 3 | 5 | L
A100-35LMP | A100 | - | 3 | 5 | LMP
C1/2-27 | C1/2 | - | 2 | 7 | -
C1/2-45T | C1/2 | - | 4 | 5 | T
C1/2-45 | C1/2 | - | 4 | 5 | -
A100-25MXY | A100 | - | 2 | 5 | MXY
D3-25 | D3 | - | 2 | 5 | -
C1/2-35 | C1/2 | - | 3 | 5 | -
B6-35 | B6 | - | 3 | 5 | -
A200-35MNP | A200 | - | 3 | 5 | MNP
C1/2-45HP | C1/2 | - | 4 | 5 | HP
C1/2-35JY | C1/2 | - | 3 | 5 | JY
A100-45R | A100 | - | 4 | 5 | R
C1/2-35 | C1/2 | - | 3 | 5 | -
B6-35LM | B6 | - | 3 | 5 | LM
B6-35RSU | B6 | - | 3 | 5 | RSU
B6-35LM | B6 | - | 3 | 5 | LM
B6-35RSU | B6 | - | 3 | 5 | RSU
D3-35Q | D3 | - | 3 | 5 | Q
C1/2-35Q | C1/2 | - | 3 | 5 | Q
D3-35Q | D3 | - | 3 | 5 | Q
D3-45Q | D3 | - | 4 | 5 | Q
C1/2-45 | C1/2 | - | 4 | 5 | -
C1/2-35U | C1/2 | - | 3 | 5 | U
A40-37 | A40 | - | 3 | 7 | -
A100-36LMP | A100 | - | 3 | 6 | LMP
C1/2-36 | C1/2 | - | 3 | 6 | -
E-45V | E | - | 4 | 5 | V
B6-35 | B6 | - | 3 | 5 | -
D3-45 | D3 | - | 4 | 5 | -
A40-35MPY | A40 | - | 3 | 5 | MPY
C1/2-45 | C1/2 | - | 4 | 5 | -
D3-45 | D3 | - | 4 | 5 | -
B6-35TY | B6 | - | 3 | 5 | TY
D3-37 | D3 | - | 3 | 7 | -
B6-35FQ | B6 | - | 3 | 5 | FQ
B6-35QXY | B6 | - | 3 | 5 | QXY
C1/2-35Q | C1/2 | - | 3 | 5 | Q
B6-35Q | B6 | - | 3 | 5 | Q
B6-25X | B6 | - | 2 | 5 | X
C1/2-25 | C1/2 | - | 2 | 5 | -
A100-36L | A100 | - | 3 | 6 | L
D3-45QTR | D3 | - | 4 | 5 | QTR
A40-35PU | A40 | - | 3 | 5 | PU
B6-37 | B6 | - | 3 | 7 | -
B6-25PM | B6 | - | 2 | 5 | PM
B6-35PUX | B6 | - | 3 | 5 | PUX
A40-45PX | A40 | - | 4 | 5 | PX
B6-35PUY | B6 | - | 3 | 5 | PUY
D3-35LNXY | D3 | - | 3 | 5 | LNXY
C1/2-47 | C1/2 | - | 4 | 7 | -
B6-35X | B6 | - | 3 | 5 | X
A100-45R | A100 | - | 4 | 5 | R
B6-35X | B6 | - | 3 | 5 | X
B6-45W | B6 | - | 4 | 5 | W
D7-45W | D7 | - | 4 | 5 | W
A100-35P | A100 | - | 3 | 5 | P
A325-35MR | A325 | - | 3 | 5 | MR
E-47TW | E | - | 4 | 7 | TW
B-46S | B | - | 4 | 6 | S
D3-45V | D3 | - | 4 | 5 | V
D3-35 | D3 | - | 3 | 5 | -
D3-45VY | D3 | - | 4 | 5 | VY
B6-35N | B6 | - | 3 | 5 | N
E-45VY | E | - | 4 | 5 | VY
B6-35P | B6 | - | 3 | 5 | P
B6-35PY | B6 | - | 3 | 5 | PY
E-35 | E | - | 3 | 5 | -
B6-35P | B6 | - | 3 | 5 | P
E-35 | E | - | 3 | 5 | -
C1/2-25Y | C1/2 | - | 2 | 5 | Y
B6-25P | B6 | - | 2 | 5 | P
C1/2-25 | C1/2 | - | 2 | 5 | -
D7-45HW | D7 | - | 4 | 5 | HW
B6-35PU | B6 | - | 3 | 5 | PU
C1/2-25 | C1/2 | - | 2 | 5 | -
C1/2-25PQ | C1/2 | - | 2 | 5 | PQ
C1/2-25 | C1/2 | - | 2 | 5 | -
B6-25P | B6 | - | 2 | 5 | P
C1/2-35P | C1/2 | - | 3 | 5 | P
C1/2-35N | C1/2 | - | 3 | 5 | N
B6-35NP | B6 | - | 3 | 5 | NP
DX-37 | DX | - | 3 | 7 | -
A100-36 | A100 | - | 3 | 6 | -
E-45HKPWX | E | - | 4 | 5 | HKPWX
B6-37 | B6 | - | 3 | 7 | -
B6-16MY | B6 | - | 1 | 6 | MY
B6-36 | B6 | - | 3 | 6 | -
A100-36M | A100 | - | 3 | 6 | M
B6-35PQ | B6 | - | 3 | 5 | PQ
D3-36 | D3 | - | 3 | 6 | -
D3-37R | D3 | - | 3 | 7 | R
B6-26 | B6 | - | 2 | 6 | -
E-46T | E | - | 4 | 6 | T
B6-15N | B6 | - | 1 | 5 | N
B6-35 | B6 | - | 3 | 5 | -
- | - | - | - | - | -
- | - | - | - | - | -
A40-35P | A40 | - | 3 | 5 | P
A40-35NTU | A40 | - | 3 | 5 | NTU
C1/2-16NT | C1/2 | - | 1 | 6 | NT
B6-26NT | B6 | - | 2 | 6 | NT
D3-25NS | D3 | - | 2 | 5 | NS
C1/2-45 | C1/2 | - | 4 | 5 | -
A100-17M | A100 | - | 1 | 7 | M
A100-35R | A100 | - | 3 | 5 | R
B6-35U | B6 | - | 3 | 5 | U
A100-36 | A100 | - | 3 | 6 | -
A100-35P | A100 | - | 3 | 5 | P
A200-35LP | A200 | - | 3 | 5 | LP
A100-45XY | A100 | - | 4 | 5 | XY
A100-45X | A100 | - | 4 | 5 | X
E-45 | E | - | 4 | 5 | -
E-45 | E | - | 4 | 5 | -
C1/2-45K | C1/2 | - | 4 | 5 | K
C1/2-36 | C1/2 | - | 3 | 6 | -
D7-45H | D7 | - | 4 | 5 | H
B6-35 | B6 | - | 3 | 5 | -
A40-46MY | A40 | - | 4 | 6 | MY
DX-36 | DX | - | 3 | 6 | -
B6-46 | B6 | - | 4 | 6 | -
C1/2-35U | C1/2 | - | 3 | 5 | U
C1/2-26 | C1/2 | - | 2 | 6 | -
B6-36 | B6 | - | 3 | 6 | -
C1/2-36 | C1/2 | - | 3 | 6 | -
C1/2-36 | C1/2 | - | 3 | 6 | -
A100-35U | A100 | - | 3 | 5 | U
A100-35LMP | A100 | - | 3 | 5 | LMP
A40-36MR | A40 | - | 3 | 6 | MR
C1/2-36 | C1/2 | - | 3 | 6 | -
B6-35 | B6 | - | 3 | 5 | -
B6-35PQ | B6 | - | 3 | 5 | PQ
C1/2-45Q | C1/2 | - | 4 | 5 | Q
A40-36 | A40 | - | 3 | 6 | -
A40-36LM | A40 | - | 3 | 6 | LM
A100-35 | A100 | - | 3 | 5 | -
DX-37 | DX | - | 3 | 7 | -
B6-37 | B6 | - | 3 | 7 | -
C1/2-45Y | C1/2 | - | 4 | 5 | Y
C1/2-45V | C1/2 | - | 4 | 5 | V
B6-35 | B6 | - | 3 | 5 | -
C1/2-45Q | C1/2 | - | 4 | 5 | Q
B6-36 | B6 | - | 3 | 6 | -
DX-36 | DX | - | 3 | 6 | -
A100-45FRS | A100 | - | 4 | 5 | FRS
B6-36TU | B6 | - | 3 | 6 | TU
C1/2-36TU | C1/2 | - | 3 | 6 | TU
B6-26NT | B6 | - | 2 | 6 | NT
B6-35NY | B6 | - | 3 | 5 | NY
A100-35U | A100 | - | 3 | 5 | U
D3-45U | D3 | - | 4 | 5 | U
D3-15 | D3 | - | 1 | 5 | -
D3-25W | D3 | - | 2 | 5 | W
C1/2-15W | C1/2 | - | 1 | 5 | W
B6-35W | B6 | - | 3 | 5 | W
B6-35P | B6 | - | 3 | 5 | P
C1/2-35S | C1/2 | - | 3 | 5 | S
D3-37HKQU | D3 | - | 3 | 7 | HKQU
A40-46 | A40 | - | 4 | 6 | -
B6-15N | B6 | - | 1 | 5 | N
B6-25 | B6 | - | 2 | 5 | -
B6-15N | B6 | - | 1 | 5 | N
A40-36Y | A40 | - | 3 | 6 | Y
B6-36 | B6 | - | 3 | 6 | -
B6-35RSU | B6 | - | 3 | 5 | RSU
C1/2-45RSUX | C1/2 | - | 4 | 5 | RSUX
C1/2-35Y | C1/2 | - | 3 | 5 | Y
A40-35MN | A40 | - | 3 | 5 | MN
B6-35T | B6 | - | 3 | 5 | T
B6-35 | B6 | - | 3 | 5 | -
C1/2-26NW | C1/2 | - | 2 | 6 | NW
C1/2-36NW | C1/2 | - | 3 | 6 | NW
D3-35W | D3 | - | 3 | 5 | W
- | - | - | - | - | -
C1/2-25 | C1/2 | - | 2 | 5 | -
A100-36 | A100 | - | 3 | 6 | -
C1/2-35FOTU | C1/2 | - | 3 | 5 | FOTU
A100-35U | A100 | - | 3 | 5 | U
C1/2-35S | C1/2 | - | 3 | 5 | S
C1/2-35U | C1/2 | - | 3 | 5 | U
A40-35U | A40 | - | 3 | 5 | U
C1/2-37 | C1/2 | - | 3 | 7 | -
B6-46X | B6 | - | 4 | 6 | X
B6-36TU | B6 | - | 3 | 6 | TU
B6-36TU | B6 | - | 3 | 6 | TU
C1/2-35U | C1/2 | - | 3 | 5 | U
B6-46X | B6 | - | 4 | 6 | X
C1/2-35U | C1/2 | - | 3 | 5 | U
A100-35R | A100 | - | 3 | 5 | R
C1/2-26 | C1/2 | - | 2 | 6 | -
A100-36 | A100 | - | 3 | 6 | -
B6-36RS | B6 | - | 3 | 6 | RS
D3-45Y | D3 | - | 4 | 5 | Y
B6-45MQ | B6 | - | 4 | 5 | MQ
A200-36M | A200 | - | 3 | 6 | M
C1/2-36 | C1/2 | - | 3 | 6 | -
C1/2-450W | C1/2 | - | 4 | 5 | 0W
A100-25 | A100 | - | 2 | 5 | -
A40-25 | A40 | - | 2 | 5 | -
A40-36Y | A40 | - | 3 | 6 | Y
C1/2-36 | C1/2 | - | 3 | 6 | -
B6-25N | B6 | - | 2 | 5 | N
C1/2-25N | C1/2 | - | 2 | 5 | N
B6-25N | B6 | - | 2 | 5 | N
B6-25 | B6 | - | 2 | 5 | -
B6-25N | B6 | - | 2 | 5 | N
A40-45LP | A40 | - | 4 | 5 | LP
B6-25 | B6 | - | 2 | 5 | -
D3-45U | D3 | - | 4 | 5 | U
C1/2-35Y | C1/2 | - | 3 | 5 | Y
D3-36 | D3 | - | 3 | 6 | -
C1/2-37 | C1/2 | - | 3 | 7 | -
C1/2-37 | C1/2 | - | 3 | 7 | -
D16-37 | D16 | - | 3 | 7 | -
D3-46WV | D3 | - | 4 | 6 | WV
B6-45 | B6 | - | 4 | 5 | -
B6-35U | B6 | - | 3 | 5 | U
A100-35U | A100 | - | 3 | 5 | U
D3-25 | D3 | - | 2 | 5 | -
B6-37 | B6 | - | 3 | 7 | -

## Lista de Materiales (hidden)
Material | Peso Cap. | Peso Pot. | Código del Material | Selección de Rodamiento Intermedio | Series de Componentes | Factor del Material (Fm) | Carga de Artesa
Ácido Adíptico | 45 | 45 | A 100-35 | S | 2 | 0.5 | 30A
Ácido Bórico, Fino | 55 | 55 | B6-25T | H | 3 | 0.8 | 30A
Ácido Hexanodioico (ver Ácido Adíptico) | 45 | 45 | A 100-35 | S | 2 | 0.5 | 30A
Ácido oxálico (etano diácido) cristales | 60 | 60 | B6-35QS | S | 1 | 1 | 30A
Ácido Salicílico | 29 | 29 | B6-37U | H | 3 | 0.6 | 15
Ajonjolí, semilla | 27 | 41 | B6-26 | H | 2 | 0.6 | 30B
Alfalfa | 14 | 22 | B6-45WY | H | 2 | 0.6 | 30A
Alfalfa (pellet) | 41 | 43 | C1/2-25 | H | 2 | 0.5 | 45
Alfalfa, semilla | 10 | 15 | B6-15N | S | 1 | 0.4 | 45
Algarroba | 48 | 48 | B6-16N | S | 1 | 0.4 | 30B
Algodón, semilla pasta rolada | 35 | 40 | C1/2-45HW | S | 1 | 0.6 | 30A
Algodón, semilla pasta, seco | 40 | 40 | B6-35HW | S | 1 | 0.6 | 30A
Algodón, semilla prensada, pasta | 40 | 45 | C1/2-45HW | S | 1 | 1 | 30A
Algodón, semilla prensada, trozos | 40 | 45 | D7-45HW | S | 2 | 1 | 30A
Algodón, semilla seca, desfibrada | 22 | 40 | C1/2-25X | S | 1 | 0.6 | 45
Algodón, semilla seca, no desfibrada | 18 | 25 | C1/2-45XY | S | 1 | 0.9 | 30A
Algodón, semilla, cascarillas | 12 | 12 | B6-35Y | S | 1 | 0.9 | 30A
Algodón, semilla, en harina, extraída | 35 | 40 | B6-45HW | S | 1 | 0.5 | 30A
Algodón, semilla, en harina, torta | 25 | 30 | B6-45HW | S | 3 | 0.5 | 30A
Algodón, semilla, hojuelas | 20 | 25 | C1/2-35HWY | S | 1 | 0.8 | 30A
Almendra, quebrada | 27 | 30 | C1/2-35Q | H | 2 | 0.9 | 30A
Almendra, entera con cáscara | 28 | 30 | C1/2-35Q | H | 2 | 0.9 | 30A
Almidón | 25 | 50 | A40-15M | S | 1 | 1 | 45
Alumbre, (Sulfato de Aluminio) Fino | 45 | 50 | B6-35U | S | 1 | 0.6 | 30A
Alumbre, (Sulfato de Aluminio) terrón | 50 | 60 | B6-25 | S | 2 | 1.4 | 45
Alúmina | 55 | 65 | B6-27MY | H | 3 | 1.8 | 15
Alúmina briquetada | 65 | 65 | D3-37 | H | 3 | 2 | 15
Alúmina, molido fina | 35 | 35 | A100-27MY | H | 3 | 1.6 | 15
Aluminato (Hidróxido de Aluminio) | 45 | 45 | B6-35 | H | 2 | 1.7 | 30A
Aluminato de Sodio, Molido | 72 | 72 | B6-36 | H | 2 | 1 | 30B
Aluminio, viruta con aceite | 7 | 15 | E-45V | H | 2 | 0.8 | 30A
Aluminio, viruta seca | 7 | 15 | E-45V | H | 2 | 1.2 | 30A
Antimonio en polvo | - | - | A100-35 | H | 2 | 1.6 | 30A
Arcilla (ver Bentonita, tierra diatomaceas, Arcilla) | 34 | 40 | D3-45X | H | 2 | 1.2 | 30A
Arcilla calcárea | 80 | 80 | DX-36 | H | 2 | 1.6 | 30B
Arcilla calcinada | 80 | 100 | B6-36 | H | 3 | 2.4 | 30B
Arcilla cerámica, seca, fina | 60 | 80 | A100-35P | S | 1 | 1.5 | 30A
Arcilla para tabiques, seca, fina | 100 | 120 | C1/2-36 | H | 3 | 2 | 30B
Arcilla seca, en trozos | 60 | 75 | D3-35 | H | 2 | 1.8 | 30A
Arena de banco, húmeda | 110 | 130 | B6-47 | H | 3 | 2.8 | 15
Arena de banco, seca | 90 | 110 | B6-37 | H | 3 | 1.7 | 15
Arena de fundición, de desmoldeo | 90 | 100 | D3-37Z | H | 3 | 2.6 | 15
Arena de Fundición, Seca (ver Arena) | 90 | 110 | B6-37 | H | 3 | 1.7 | 15
Arena de silica, seca | 90 | 100 | B6-27 | H | 3 | 2 | 15
Arena de zirconio (con recubr. de resina) | 115 | 115 | A100-27 | H | 3 | 2.3 | 15
Arena fosfórica | 90 | 100 | B6-37 | H | 3 | 2 | 15
Arena Silica (con recubrimiento de resina) | 104 | 104 | B6-27 | H | 3 | 2 | 15
Arroz en bruto | 32 | 36 | C1/2-35N | S | 1 | 0.6 | 30A
Arroz, cascarilla | 20 | 21 | B6-35NY | S | 1 | 0.4 | 30A
Arroz, con cáscara | 45 | 49 | C1/2-25P | S | 1 | 0.4 | 45
Arroz, entero y con cascarilla | 20 | 20 | B6-35NY | S | 1 | 0.4 | 30A
Arroz, molido a semolina | 42 | 45 | B6-35P | S | 1 | 0.4 | 30A
Arroz, Pulido | 30 | 30 | C1/2-15P | S | 1 | 0.4 | 45
Arsenato de plomo | 72 | 72 | A40-35R | S | 1 | 1.4 | 30A
Arseniato de plomo (ver Arsenato de Plomo) | 72 | 72 | A40-35R | S | 1 | 1.4 | 30A
Arsénico Pulverizado | 30 | 30 | A100-25R | H | 2 | 0.8 | 45
Arsenita de Plomo | 72 | 72 | A40-35R | S | 1 | 1.4 | 30A
Asbesto desfribado | 20 | 40 | E-46XY | H | 2 | 1 | 30B
Aserrín, Seco | 10 | 13 | B6-45UX | S | 1 | 1.4 | 15
Asfalto (de utah) | 37 | 37 | C1/2-35 | H | 3 | 1.5 | 30A
Asfalto, triturado - ½ | 45 | 45 | C1/2-45 | H | 2 | 2 | 30A
Avena | 26 | 26 | C1/2-25MN | S | 1 | 0.4 | 45
Avena, cáscarilla | 8 | 16 | B6-35NY | S | 1 | 0.5 | 30A
Avena, harina | 35 | 35 | A100-35 | S | 1 | 0.5 | 30A
Avena, procesada | 19 | 24 | C1/2-35NY | S | 1 | 0.6 | 30A
Avena, rizada | 19 | 26 | C1/2-35 | S | 1 | 0.5 | 30A
Avena, triturada | 22 | 22 | B6-45NY | S | 1 | 0.6 | 30A
Azafrán (ver cártamo) | 50 | 50 | B6-35 | S | 1 | 0.6 | 30A
Azúcar de leche | 32 | 32 | A100-35PX | S | 1 | 0.6 | 30A
Azúcar de ramolacha, Pulpa Húmeda | 25 | 45 | C1/2-35X | S | 1 | 1.2 | 30A
Azúcar de remolacha, Pulpa Seca | 12 | 15 | C1/2-26 | H | 2 | 0.9 | 30B
Azúcar, cruda, mascabado | 55 | 65 | B6-35PX | S | 1 | 1.5 | 30A
Azúcar, en polvo | 50 | 60 | A100-35PX | S | 1 | 0.8 | 30A
Azúcar, refinada, granulada húmeda | 55 | 65 | C1/2-35X | S | 1 | 1.4-2.0 | 30A
Azúcar, refinada, granulada seca | 50 | 55 | B6-35PU | S | 1 | 1.0-1.2 | 30A
Azufre, en polvo | 50 | 60 | A40-35MN | L | 1 | 0.6 | 30A
Azufre, en trozos - 3 | 80 | 85 | D3-35N | L | 2 | 0.8 | 30A
Azufre, triturado - ½ | 50 | 60 | C1/2-35N | L | 1 | 0.8 | 30A
Bagazo de caña | 7 | 10 | E-45RVXY | L | 2 | 1.5 | 30A
Baquelita, polvo fino | 30 | 45 | B6-25 | L | 1 | 1.4 | 45
Barita (Sulfato de Bario) + ½ - 3 | 120 | 180 | D3-36 | H | 3 | 2.6 | 30B
Barita en polvo | 120 | 180 | A100-35X | H | 2 | 2 | 30A
Basalto | 80 | 105 | B6-27 | H | 3 | 1.8 | 15
Bauxita seca, molida | 68 | 68 | B6-25 | H | 2 | 1.8 | 45
Bauxita, triturada - 3 | 75 | 85 | D3-36 | H | 3 | 2.5 | 30B
Bentonita cruda | 34 | 40 | D3-45X | H | 2 | 1.2 | 30A
Bentonita de Sodio (ver Bentonita) | 34 | 40 | D3-45X | H | 2 | 1.2 | 30A
Bentonita, malla 100 | 50 | 60 | A100-25MXY | H | 2 | 0.7 | 45
Bicarbonato de Sodio | 40 | 55 | A100-25 | S | 1 | 0.6 | 45
Borato de calcio | 60 | 60 | A100-35 | L | 1 | 0.6 | 30A
Borato de Sodio (ver Bórax) | 55 | 60 | C1/2-35 | H | 2 | 1.5 | 30A
Borax, cribado ½ | 55 | 60 | C1/2-35 | H | 2 | 1.5 | 30A
Bórax, en trozo 1½ a 2 | 55 | 60 | D3-35 | H | 2 | 1.8 | 30A
Bórax, en trozo 2 a 3 | 60 | 70 | D3-35 | H | 2 | 2 | 30A
Bórax, polvo fino | 45 | 55 | B6-25T | H | 3 | 0.7 | 30B
Boro | 75 | 75 | A100-37 | H | 2 | 1 | 30B
cacahuate crudo, sin limpiar | 15 | 20 | D3-36Q | H | 3 | 0.7 | 30B
cacahuate sin cáscara | 35 | 45 | C1/2-35Q | S | 1 | 0.4 | 30A
cacahuate, harina | 30 | 30 | B6-35P | S | 1 | 0.6 | 30A
cacahuate, limpio, con cáscara | 15 | 20 | D3-35Q | S | 2 | 0.6 | 30A
cacao en escamas | 35 | 35 | C1/2-25 | H | 2 | 0.5 | 45
cacao en polvo | 30 | 35 | A100-45XY | S | 1 | 0.9 | 30A
cacao en semilla | 30 | 45 | C1/2-25Q | S | 1 | 0.5 | 45
café en polvo, soluble | 19 | 19 | A40-35PUY | S | 1 | 0.4 | 45
café húmedo | 55 | 60 | C1/2-45T | S | 1 | 0.8 | 30A
café molido, húmedo | 35 | 45 | A40-45X | S | 1 | 0.6 | 30A
café molido, seco | 25 | 25 | A40-35P | S | 1 | 0.6 | 30A
café tostado en grano | 20 | 30 | C1/2-25PQ | S | 1 | 0.4 | 45
café, cascarilla | 20 | 20 | B6-25MY | S | 1 | 1 | 45
café, grano verde | 25 | 32 | C1/2-25PQ | S | 1 | 0.5 | 45
cal hidratada | 40 | 40 | B6-35LM | H | 2 | 0.8 | 30A
cal viva, molida | 60 | 65 | B6-35U | S | 1 | 0.6 | 30A
cal, grava | 53 | 56 | C1/2-25HU | S | 2 | 2 | 45
cal, hidratada, pulverizada | 32 | 40 | A40-35LM | S | 1 | 0.6 | 30A
calcina, polvo | 75 | 85 | A100-35 | S | 1 | 0.7 | 30A
caolín, arcilla | 63 | 63 | D3-25 | H | 2 | 2 | 30A
caolín, arcilla en talco | 32 | 56 | A40-35LMP | H | 2 | 2 | 30A
carbón (hulla) lignito | 37 | 45 | D3-35T | H | 2 | 1 | 30A
carbón (mineral) Bituminoso, de mina | 40 | 60 | D3-35LNXY | S | 1 | 0.9 | 30A
carbón (mineral) Bituminoso, de mina, granel | 43 | 50 | C1/2-45T | S | 2 | 0.9 | 30A
carbón (mineral) Bituminoso, de mina, selecc | 45 | 50 | D3-35QV | S | 1 | 1 | 30A
carbón (mineral) de Antracita | 55 | 61 | B6-35TY | S | 2 | 1 | 30A
carbón (mineral) de Antracita, ½ | 49 | 61 | C1/2-25 | S | 2 | 1 | 45
carbón de Hueso | 27 | 40 | B6-35 | S | 1 | 1.6 | 30A
carbón de Hueso, polvo | 20 | 25 | A100-25Y | S | 1 | 1.5 | 45
carbón de madera, molido | 18 | 28 | A100-45 | H | 2 | 1.2 | 30A
carbón de madera, trozos | 18 | 28 | D3-45Q | H | 2 | 1.4 | 30A
carbón fino para arena fundición | 65 | 65 | B6-36 | H | 2 | 1 | 30B
carbonato de Bario | 72 | 72 | A100-45R | H | 2 | 1.6 | 30A
carbonato de calcio (ver Piedra caliza) | 85 | 90 | DX-36 | H | 2 | 2 | 30B
carbonato de Plomo | 240 | 260 | A40-35R | H | 2 | 1 | 30A
carbonato de Potasio | 51 | 51 | B6-36 | H | 2 | 1 | 30B
carbonato de Sodio (ver Soda Ash) | 55 | 65 | B6-36 | H | 2 | 2 | 30B
carbono Activado, fino y seco* | - | - | - | - | - | - | -
carburo de calcio | 70 | 90 | D3-25N | H | 2 | 2 | 30A
carburo de Silicio | 100 | 100 | D3-27 | H | 3 | 3 | 15
carne, molida | 50 | 55 | E-45HQTX | S | 2 | 1.5 | 30A
carne, retazo con hueso | 40 | 40 | E-46H | H | 2 | 1.5 | 30B
cártamo, harina | 50 | 50 | B6-35 | S | 1 | 0.6 | 30A
cártamo, semilla | 45 | 45 | B6-15N | S | 1 | 0.4 | 45
cártamo, torta | 50 | 50 | D3-26 | H | 2 | 0.6 | 30B
cáscara de naranja, seca | 15 | 15 | E-45 | S | 2 | 1.5 | 30A
cáscaras de nuez, trituradas | 35 | 45 | B6-36 | H | 2 | 1 | 30B
Caseína | 36 | 36 | B6-35 | H | 2 | 1.6 | 30A
cebada malteada (malta) | 31 | 31 | C1/2-35 | S | 1 | 0.4 | 30A
cebada, entera | 36 | 48 | B6-25N | S | 1 | 0.5 | 45
cebada, harina | 28 | 28 | C1/2-35 | S | 1 | 0.4 | 30A
cebada, molina fina | 24 | 38 | B6-35 | S | 1 | 0.4 | 30A
celite (ver tierra diatomácea) | 11 | 17 | A40-36Y | H | 3 | 1.6 | 30B
cemento Portland, aereado | 60 | 75 | A100-16M | H | 2 | 1.4 | 30B
cemento, Clinker | 75 | 95 | D3-36 | H | 3 | 1.8 | 30B
cemento, Mortero | 133 | 133 | B6-35Q | H | 3 | 3 | 30A
cemento, Pórtland | 94 | 94 | A100-26M | H | 2 | 1.4 | 30B
ceniza de alto horno | 57 | 57 | D3-36T | H | 3 | 1.9 | 30B
ceniza de caldera, seca | 30 | 45 | A40-36LM | H | 3 | 2 | 30B
ceniza de carbón | 40 | 40 | D3-36T | H | 3 | 1.8 | 30B
ceniza de carbón, mojada - ½ | 45 | 50 | C1/2-46T | H | 3 | 3 | 30B
ceniza de carbón, mojada - 3 | 45 | 50 | D3-46T | H | 3 | 4 | 30B
ceniza de carbón, seca - ½ | 35 | 45 | C1/2-46TY | H | 3 | 3 | 30B
ceniza de carbón, seca - 3 | 35 | 40 | D3-46T | H | 3 | 2.5 | 30B
ceniza de Hueso (Fosfato tricalcio) | 40 | 50 | A100-45 | S | 1 | 1.6 | 30A
ceniza muy fina (Fly Ash) | 30 | 45 | A40-36M | H | 3 | 2 | 30B
ceniza negra, molida | 105 | 105 | B6-35 | S | 1 | 2 | 30A
cenizas (ver ceniza muy fina Fly Ash) | 30 | 45 | A40-36M | H | 3 | 2 | 30B
Centeno | 42 | 48 | B6-15N | S | 1 | 0.4 | 45
centeno entero y con cascarilla | 15 | 20 | B6-35Y | S | 1 | 0.4 | 45
centeno, corto | 32 | 33 | C1/2-35 | S | 2 | 0.5 | 30A
centeno, forraje | 33 | 33 | B6-35N | S | 1 | 0.5 | 30A
centeno, harina | 35 | 40 | B6-35 | S | 1 | 0.5 | 30A
centeno, regular | 42 | 42 | B6-35 | S | 1 | 0.5 | 30A
cerurita | - | - | - | - | - | - | -
chícharo, seco | 45 | 50 | C1/2-15NQ | S | 1 | 0.5 | 45
chicharrón, triturado | 40 | 50 | D3-45HW | S | 2 | 1.3 | 30A
chocolate, prensado en torta | 50 | 45 | D3-25 | S | 2 | 1.5 | 30A
cloruro de Amonio, cristalino | 45 | 52 | A100-45FRS | L | 3 | 0.7 | 30A
cloruro de Magnesio (magnesita) | 33 | 33 | C1/2-45 | L | 1 | 1 | 30A
cloruro de polivinilo en polvo | 20 | 30 | A100-45KT | S | 2 | 1 | 30A
cloruro de polivinilo en polvo, pellets | 20 | 30 | E-45KPQT | S | 1 | 0.6 | 30A
cloruro de Potasio, pellets | 120 | 130 | C1/2-25TU | H | 3 | 1.6 | 45
cloruro de Sodio (ver Sal) | 70 | 80 | B6-36TU | H | 3 | 1.7 | 30B
cobre, Mineral de | 120 | 150 | DX-36 | H | 3 | 4 | 30B
cobre, Mineral, triturado | 100 | 150 | D3-36 | H | 3 | 4 | 30B
coco en trozos | 20 | 22 | E-45 | S | 2 | 1.5 | 30A
coque a granel | 23 | 35 | D7-37 | H | 3 | 1.2 | 15
coquie de petróleo, calcinado | 35 | 45 | D7-37 | H | 3 | 1.3 | 15
coque desmenuzado (cisco) | 25 | 35 | C1/2-37 | H | 3 | 1.2 | 15
cola en perlas | 40 | 40 | C1/2-35U | L | 1 | 0.5 | 30A
cola molida | 40 | 40 | B6-45U | H | 2 | 1.7 | 30A
cola vegetal, en polvo | 40 | 40 | A40-45U | L | 1 | 0.6 | 30A
composta | 30 | 50 | D7-45TV | L | 3 | 1 | 30A
conchas de ostión (ostra), enteras | 80 | 80 | D3-36TV | H | 3 | 2.1-2.5 | 30B
conchas de ostión (ostra), molida | 50 | 60 | C1/2-36T | H | 3 | 1.6-2.0 | 30B
concreto premezclado, seco | 85 | 120 | C1/2-36U | H | 3 | 3 | 30B
copperas (ver Sulfato Ferroso) | 50 | 75 | C1/2-35U | H | 2 | 1 | 30A
copra en harina | 40 | 45 | B6-35HW | H | 2 | 0.7 | 30A
copra en torta, en trozos | 25 | 30 | D3-35HW | L | 2 | 0.8 | 30A
copra en torta, molida | 40 | 45 | B6-45HW | S | 1 | 0.7 | 30A
copra en trozos | 22 | 22 | E-35HW | L | 2 | 1 | 30A
corcho, granulado | 15 | 15 | C1/2-35JY | L | 1 | 0.5 | 30A
corcho, molido fino | 5 | 15 | B6-35JNY | S | 1 | 0.5 | 30A
corteza de árbol, molida* | 55 | 55 | B6-45 | L | 1 | 0.7 | 30A
corteza de roble, molida* | 55 | 55 | B6-45 | L | 1 | 0.7 | 30A
corteza, de Madera, desperdicio | 10 | 20 | E-45TVY | H | 3 | 2 | 30A
criolita (mineral de aluminio), polvo | 75 | 90 | A100-36L | H | 2 | 2 | 30B
criolita (mineral de aluminio), trozos | 90 | 110 | D16-36 | H | 2 | 2.1 | 30B
cromo, mineral | 125 | 140 | D3-36 | H | 3 | 2.5 | 30B
cuarzo - ½ | 80 | 90 | C1/2-27 | H | 3 | 2 | 15
cuarzo - malla 100 | 70 | 80 | A100-27 | H | 3 | 1.7 | 15
decolorante/tierra de Fuller, Kaolin, (calcarea) | - | - | - | - | - | - | -
detergente (ver jabón detergente) | 15 | 50 | B6-35FQ | S | 1 | 0.8 | 30A
dióxido de Manganeso* | 70 | 85 | A100-35NRT | S | 2 | 1.5 | 30A
dióxido de Silicio (ver cuarzo) | 70 | 80 | A100-27 | H | 3 | 1.7 | 15
dióxido de titanio (ver ilmenita mineral) | 140 | 160 | D3-37 | H | 3 | 2 | 15
disodio de Fosfato (ver Fosfato de Sodio) | 50 | 60 | A-35 | S | 1 | 0.9 | 30A
dolomita en trozos | 90 | 100 | DX-36 | H | 2 | 2 | 30B
dolomita, triturada | 80 | 100 | C1/2-36 | H | 2 | 2 | 30B
ebonita, triturada | 63 | 70 | C1/2-35 | S | 1 | 0.8 | 30A
escoria de alto horno, triturada | 130 | 180 | D3-37Y | H | 3 | 2.4 | 15
escoria de horno, granulada, seca | 60 | 65 | C1/2-37 | H | 3 | 2.2 | 15
escoria de laminación (de acero) | 120 | 125 | E-46T | H | 3 | 3 | 30B
escoria, cemento (ver cemento clinker) | 75 | 95 | D3-36 | H | 3 | 1.8 | 30B
esteatita, talco fino | 40 | 50 | A200-45XY | S | 1 | 2 | 30A
Feldespato, cribado | 75 | 80 | C1/2-37 | H | 2 | 2 | 15
Feldespato, molido | 65 | 80 | A100-37 | H | 2 | 2 | 15
Feldespato, polvo | 100 | 100 | A200-36 | H | 2 | 2 | 30B
Feldespato, trozos | 90 | 100 | D7-37 | H | 2 | 2 | 15
Fleo, semilla | 36 | 36 | B6-35NY | S | 1 | 0.6 | 30A
Floruro de Aluminato de Sodio (ver criolita) | 75 | 90 | A100-36L | H | 2 | 2 | 30B
Fluorurita de calcio, polvo fino | 80 | 100 | B6-36 | H | 2 | 2 | 30B
Fluorurita de calcio, trozos | 90 | 110 | D7-36 | H | 2 | 2 | 30B
Fluoruro de calcio (ver Fluorita) | 80 | 100 | B6-36 | H | 2 | 2 | 30B
Fosfato Ácido, fertilizante | 60 | 60 | B6-25T | S | 2 | 1.4 | 45
Fosfato de calcio | 40 | 50 | A100-45 | S | 1 | 1.6 | 30A
Fosfato de Sodio | 50 | 60 | A-35 | S | 1 | 0.9 | 30A
Fosfato dicalcico | 40 | 50 | A40-35 | S | 1 | 1.6 | 30A
Fosfato disódico | 25 | 31 | A40-35 | H | 3 | 0.5 | 30A
Fosfato Monosódico | 50 | 50 | B6-36 | H | 2 | 0.6 | 30B
Fosfato tricalcico | 40 | 50 | A40-45 | S | 1 | 1.6 | 30A
Fosfato trisodico | 60 | 60 | C1/2-36 | H | 2 | 1.7 | 30B
Fosfato trisodico, granulado | 60 | 60 | B6-36 | H | 2 | 1.7 | 30B
Fosfato trisodico, pulverizado | 50 | 50 | A40-36 | H | 2 | 1.6 | 30B
Frijol blanco (habichuela) remojada | 60 | 60 | C1/2-25 | S | 1 | 0.8 | 45
Frijol blanco (judía, habichuela) | 48 | 48 | C1/2-15 | S | 1 | 0.5 | 45
galena (ver Sulfuro de Plomo) | 240 | 260 | A100-35R | H | 2 | 1 | 30A
gelatina granulada | 32 | 32 | B6-35PU | S | 1 | 0.8 | 30A
girasol, semilla | 19 | 38 | C1/2-15 | S | 1 | 0.5 | 45
gluten, harina | 40 | 40 | B6-35P | S | 1 | 0.6 | 30A
grafito en escamas | 40 | 40 | B6-25LP | S | 1 | 0.5 | 45
grafito, mineral de | 65 | 75 | DX-35L | H | 2 | 1 | 30A
grafito, polvo | 28 | 28 | A100-35LMP | S | 1 | 0.5 | 30A
granito, molido fino | 80 | 90 | C1/2-27 | H | 3 | 2.5 | 15
granos de cerveza macerados, mojado | 55 | 60 | C1/2-45T | S | 2 | 0.8 | 30A
granos de cerveza macerados, seco | 14 | 30 | C1/2-45 | S | 1 | 0.5 | 30A
greda (gis) pulverizada | 67 | 75 | A100-25MXY | H | 2 | 1.4 | 45
greda (gis) triturada | 75 | 95 | D3-25 | H | 2 | 1.9 | 30A
guano, Seco | 70 | 70 | C1/2-35 | S | 3 | 2 | 30A
Harina de hueso | 50 | 60 | B6-35 | H | 2 | 1.7 | 30A
Harina de papa (patata) | 48 | 48 | A200-35MNP | S | 1 | 0.5 | 30A
Harina de pescado | 35 | 40 | C1/2-45HP | S | 1 | 1 | 30A
Heno o forraje | 12 | 16 | C1/2-35JY | S | 2 | 1.6 | 30A
Hexacloruro de Benceno | 56 | 56 | A100-45R | S | 1 | 0.6 | 30A
Hidrato de Aluminio | 13 | 20 | C1/2-35 | S | 1 | 1.4 | 30A
Hidrato de calcio (ver cal Hidratada) | 40 | 40 | B6-35LM | H | 2 | 0.8 | 30A
Hidrato de Sodio (ver Sosa caústica) | 88 | 88 | B6-35RSU | H | 3 | 1.8 | 30A
Hidróxido de calcio (ver cal Hidratada) | 40 | 40 | B6-35LM | H | 2 | 0.8 | 30A
Hidróxido de Sodio (ver Sosa caústica) | 88 | 88 | B6-35RSU | H | 3 | 1.8 | 30A
Hielo, cubitos | 33 | 35 | D3-35Q | S | 1 | 0.4 | 30A
Hielo, en escamas | 40 | 45 | C1/2-35Q | S | 1 | 0.6 | 30A
Hielo, triturado | 35 | 45 | D3-35Q | L | 2 | 0.4 | 30A
Hielo, trozos | 33 | 35 | D3-45Q | S | 1 | 0.4 | 30A
Hierro colado, viruta | 130 | 200 | C1/2-45 | H | 2 | 4 | 30A
Hierro vitriolo (ver Sulfato Ferroso) | 50 | 75 | C1/2-35U | H | 2 | 1 | 30A
Hierro, mineral concentrado | 120 | 180 | A40-37 | H | 3 | 2.2 | 15
Hierro, oxido de (pigmento) | 25 | 25 | A100-36LMP | H | 2 | 1 | 30B
Hierro, oxido, sobrantes de molienda | 75 | 75 | C1/2-36 | H | 2 | 1.6 | 30B
Hueso entero* | 35 | 50 | E-45V | H | 2 | 3 | 30A
Hueso, molido | 50 | 50 | B6-35 | H | 2 | 1.7 | 30A
Huesos, triturados | 35 | 50 | D3-45 | H | 2 | 2 | 30A
Huevo en polvo | 16 | 16 | A40-35MPY | S | 1 | 1 | 30A
Hule recuperado, molido | 23 | 50 | C1/2-45 | S | 1 | 0.8 | 30A
Hule peletizado (pellets) | 50 | 55 | D3-45 | S | 2 | 1.5 | 30A
Hulla (ver carbon, Antracita) | 55 | 61 | B6-35TY | S | 2 | 1 | 30A
ilmenita, mineral | 140 | 160 | D3-37 | H | 3 | 2 | 15
jabón detergente | 15 | 50 | B6-35FQ | S | 1 | 0.8 | 30A
jabón en escamas | 5 | 15 | B6-35QXY | S | 1 | 0.6 | 30A
jabón, hojuelas | 15 | 25 | C1/2-35Q | S | 1 | 0.6 | 30A
jabón, perlas o granulado | 15 | 35 | B6-35Q | S | 1 | 0.6 | 30A
jabón, polvo | 20 | 25 | B6-25X | S | 1 | 0.9 | 45
Kafir (Maíz) | 40 | 45 | C1/2-25 | H | 3 | 0.5 | 45
Kryalith (ver criolita) | 75 | 90 | A100-36L | H | 2 | 2 | 30B
Lactato de calcio | 26 | 29 | D3-45QTR | S | 2 | 0.6 | 30A
Lactosa | 32 | 32 | A40-35PU | S | 1 | 0.6 | 30A
Ladrillo, molido 1⁄8 | 100 | 120 | B6-37 | H | 3 | 2.2 | 15
Leche, en polvo | 20 | 45 | B6-25PM | S | 1 | 0.5 | 45
Leche, entera, en polvo | 20 | 36 | B6-35PUX | S | 1 | 0.5 | 30A
Leche, malteada | 27 | 30 | A40-45PX | S | 1 | 0.9 | 30A
Leche, seca, en hojuelas | 5 | 6 | B6-35PUY | S | 1 | 0.4 | 30A
Lignito (ver Lignito de carbón) | 40 | 60 | D3-35LNXY | S | 1 | 0.9 | 30A
Limanita café, mineral | 120 | 120 | C1/2-47 | H | 3 | 1.7 | 15
Linaza (ver Lino) | 43 | 45 | B6-35X | S | 1 | 0.4 | 30A
Lindano (Hexacloro Benceno) | 56 | 56 | A100-45R | S | 1 | 0.6 | 30A
Lino, semilla | 43 | 45 | B6-35X | S | 1 | 0.4 | 30A
Lino, semilla, harina | 25 | 45 | B6-45W | S | 1 | 0.4 | 30A
Lino, semilla, torta | 48 | 50 | D7-45W | S | 2 | 0.7 | 30A
Litargirio (Óxido de Plomo) | 30 | 150 | A100-35P | H | 2 | 1.2 | 30A
Lithopone | 45 | 50 | A325-35MR | S | 1 | 1 | 30A
Lodos de drenaje secos | 40 | 50 | E-47TW | H | 3 | 0.8 | 15
Lodos de drenaje, secos, molidos | 45 | 55 | B-46S | H | 2 | 0.8 | 30B
Lúpulo, agotado, húmedo | 50 | 55 | D3-45V | S | 2 | 1.5 | 30A
Lúpulo, agotado, Seco | 35 | 35 | D3-35 | S | 2 | 1 | 30A
Madera, Astilla cribada | 10 | 30 | D3-45VY | S | 2 | 0.6 | 30A
Madera, Harina | 16 | 36 | B6-35N | S | 1 | 0.4 | 30A
Madera, viruta | 8 | 16 | E-45VY | S | 2 | 1.5 | 30A
Maíz, medio molido | 40 | 45 | B6-35P | S | 1 | 0.5 | 30A
Maíz, germen | 21 | 21 | B6-35PY | S | 1 | 0.4 | 30A
Maíz, grano* | 56 | 56 | E-35 | L | 2 | 0.6 | 30A
Maíz, harina | 32 | 40 | B6-35P | S | 1 | 0.5 | 30A
Maíz, mazorca, entera* | 12 | 15 | E-35 | S | 2 | 0.6 | 30A
Maíz (olote, molido) | 17 | 17 | C1/2-25Y | L | 1 | 0.6 | 45
Maíz en semilla, quebrado | 40 | 50 | B6-25P | L | 1 | 0.7 | 45
Maíz Machacado, Seco | 35 | 50 | C1/2-25 | S | 1 | 0.4 | 45
Maíz, aceite de, pasta | 25 | 25 | D7-45HW | S | 1 | 0.6 | 30A
Maíz, azúcar de | 30 | 35 | B6-35PU | S | 1 | 1 | 30A
Maíz, cáscara | 45 | 45 | C1/2-25 | S | 1 | 0.4 | 45
Maíz, semilla | 45 | 45 | C1/2-25PQ | L | 1 | 0.4 | 45
Maize (ver Kafir) | 40 | 45 | C1/2-25 | H | 3 | 0.5 | 45
Malta en harina | 36 | 40 | B6-25P | S | 1 | 0.4 | 45
Malta, retoños de | 13 | 15 | C1/2-35P | S | 1 | 0.4 | 30A
Malta, Seca, entera | 20 | 30 | C1/2-35N | S | 1 | 0.5 | 30A
Malta, Seca, molida | 20 | 30 | B6-35NP | S | 1 | 0.5 | 30A
Manganeso, Mineral | 125 | 140 | DX-37 | H | 3 | 2 | 15
Manganeso, Óxido de | 120 | 120 | A100-36 | H | 2 | 2 | 30B
Margarina | 59 | 59 | E-45HKPWX | S | 2 | 0.4 | 30A
Mármol, triturado | 80 | 95 | B6-37 | H | 3 | 2 | 15
Mica, en escamas | 17 | 22 | B6-16MY | H | 2 | 1 | 30B
Mica, molida | 13 | 15 | B6-36 | H | 2 | 0.9 | 30B
Mica, pulverizada | 13 | 15 | A100-36M | H | 2 | 1 | 30B
Migajas de Pan | 20 | 25 | B6-35PQ | S | 1 | 0.6 | 30A
Mineral de Aluminio (Bauxita) | 75 | 85 | D3-36 | H | 3 | 2.5 | 30B
Mineral de Asbesto | 81 | 81 | D3-37R | H | 3 | 1.2 | 15
Molibdenita, en polvo | 107 | 107 | B6-26 | H | 2 | 1.5 | 30B
Mortero, mojado* | 150 | 150 | E-46T | H | 3 | 3 | 30B
Mostaza, semilla | 45 | 45 | B6-15N | S | 1 | 0.4 | 45
naftalina, hojuelas | 45 | 45 | B6-35 | S | 1 | 0.7 | 30A
negro de Humo, peletizado | - | - | - | - | - | - | -
negro de Humo, polvo* | - | - | - | - | - | - | -
niacina (Ácido nicotínico) | 35 | 35 | A40-35P | H | 2 | 2.5 | 30A
nitrato de Amonio | 45 | 62 | A40-35NTU | H | 3 | 1.3 | 30A
nitrato de Potasio - ½ | 76 | 76 | C1/2-16NT | H | 3 | 1.2 | 30B
nitrato de Potasio - 1⁄8 | 80 | 80 | B6-26NT | H | 3 | 1.2 | 30B
nitrato de Sodio | 70 | 80 | D3-25NS | S | 2 | 1.2 | 30A
nuez de Acaju | 32 | 37 | C1/2-45 | H | 2 | 0.7 | 30A
Óxido de Aluminio | 60 | 120 | A100-17M | H | 3 | 1.8 | 15
Óxido de Arsénico (Arsenolita) | 100 | 120 | A100-35R | S | - | - | 30A
Óxido de calcio (ver cal viva, molida) | 60 | 65 | B6-35U | S | 1 | 0.6 | 30A
Óxido de Manganeso (Braunita) | 120 | 120 | A100-36 | H | 2 | 2 | 30B
Óxido de Plomo (Plomo rojo) - malla 100 | 30 | 150 | A100-35P | H | 2 | 1.2 | 30A
Óxido de Plomo (Plomo rojo) - malla 200 | 30 | 180 | A200-35LP | H | 2 | 1.2 | 30A
Óxido de zinc, ligero | 10 | 15 | A100-45XY | S | 1 | 1 | 30A
Óxido de zinc, pesado | 30 | 35 | A100-45X | S | 1 | 1 | 30A
Papel, pulpa (4% o menos) | 62 | 62 | E-45 | S | 2 | 1.5 | 30A
Papel, pulpa (6% a 15%) | 60 | 62 | E-45 | S | 2 | 1.5 | 30A
Parafina, en pasta - ½ | 45 | 45 | C1/2-45K | S | 1 | 0.6 | 30A
Perlita - expandida | 8 | 12 | C1/2-36 | H | 2 | 0.6 | 30B
Pescado, pedacería y desperdicio | 40 | 50 | D7-45H | S | 2 | 1.5 | 30A
Piedra caliza, para agricultura | 68 | 68 | B6-35 | H | 2 | 2 | 30A
Piedra caliza, polvo | 55 | 95 | A40-46MY | H | 2 | 1.6-2.0 | 30B
Piedra caliza, triturada | 85 | 90 | DX-36 | H | 2 | 2 | 30B
Piedra Pómez 1⁄8 | 42 | 48 | B6-46 | H | 3 | 1.6 | 30B
Pirita de Hierro (ver Sulfuro Ferroso) | 50 | 75 | C1/2-35U | H | 2 | 1 | 30A
Pirita, pellets | 120 | 130 | C1/2-26 | H | 3 | 2 | 30B
Pizarra molida 1⁄8 | 82 | 85 | B6-36 | H | 2 | 1.6 | 30B
Pizarra triturada | 85 | 90 | C1/2-36 | H | 2 | 2 | 30B
Pizarra triturada ½ | 80 | 90 | C1/2-36 | H | 2 | 2 | 30B
Plaster de Paris (ver yeso) | 60 | 80 | A100-35U | H | 2 | 2 | 30A
Plombagina (ver grafito) | 28 | 28 | A100-35LMP | S | 1 | 0.5 | 30A
Plomo Blanco, seco | 75 | 100 | A40-36MR | H | 2 | 1 | 30B
Plomo, mineral ½ | 180 | 230 | C1/2-36 | H | 3 | 1.4 | 30B
Plomo, mineral 1⁄8 | 200 | 270 | B6-35 | H | 3 | 1.4 | 30A
Poliestireno en perlas | 40 | 40 | B6-35PQ | S | 1 | 0.4 | 30A
Polietileno, resina en pellets | 30 | 35 | C1/2-45Q | S | 1 | 0.4 | 30A
Polvo de chimenea, alto horno | 110 | 125 | A40-36 | H | 3 | 3.5 | 30B
Polvo de chimenea, horno de oxígeno | 45 | 60 | A40-36LM | H | 3 | 3.5 | 30B
Polvo para Hornear | 40 | 55 | A100-35 | S | 1 | 0.6 | 30A
Potasa, de mina | 75 | 75 | DX-37 | H | 3 | 2.2 | 15
Potasa, Seca | 70 | 70 | B6-37 | H | 3 | 2 | 15
Pulpa de Manzana, (Bagazo de manzana seco) | 15 | 15 | C1/2-45Y | H | 2 | 1 | 30A
residuo de destilería, húmedo | 40 | 60 | C1/2-45V | S | 3 | 0.8 | 30A
residuo de destilería, seco | 30 | 30 | B6-35 | H | 2 | 0.5 | 30A
resina en trozos de ½ | 65 | 68 | C1/2-45Q | S | 1 | 1.5 | 30A
roca fosfórica, pulverizada | 60 | 60 | B6-36 | H | 2 | 1.7 | 30B
roca fosfórica, quebrada | 75 | 85 | DX-36 | H | 2 | 2.1 | 30B
Sal de Amoniaco (cloruro de Amonio) | 45 | 52 | A100-45FRS | S | 3 | 0.7 | 30A
Sal, seca fina | 70 | 80 | B6-36TU | H | 3 | 1.7 | 30B
Sal, seca gruesa | 45 | 60 | C1/2-36TU | H | 3 | 1 | 30B
Salitre (ver nitrato de Potasio) | 80 | 80 | B6-26NT | H | 3 | 1.2 | 30B
Salvado | 16 | 20 | B6-35NY | S | 1 | 0.5 | 30A
Sangre, molida y seca | 30 | 30 | A100-35U | S | 1 | 1 | 30A
Sangre, seca | 35 | 45 | D3-45U | H | 2 | 2 | 30A
Semilla de palo | 25 | 30 | D3-15 | S | 2 | 0.7 | 30A
Semilla de palo, torta triturada | 28 | 28 | D3-25W | S | 2 | 0.8 | 30A
Semilla ricino, entera con cáscara | 36 | 36 | C1/2-15W | S | 1 | 0.5 | 45
Semilla ricino, harina | 35 | 40 | B6-35W | S | 1 | 0.8 | 30A
Shellac, polvo o granulado | 31 | 31 | B6-35P | S | 1 | 0.6 | 30A
Silicato de Aluminio (Andalusita) | 49 | 49 | C1/2-35S | S | 3 | 0.8 | 30A
Sílice, gel + ½ a 3 | 45 | 45 | D3-37HKQU | H | 3 | 2 | 15
Sílice, harina de | 80 | 80 | A40-46 | H | 2 | 1.5 | 30B
Sorgo, en grano | 40 | 45 | B6-15N | S | 1 | 0.4 | 45
Sorgo, molido | 32 | 36 | B6-25 | S | 1 | 0.5 | 45
Sorgo, semilla (ver Kafir o Sorgo) | 40 | 45 | B6-15N | S | 1 | 0.4 | 45
Soda Ash, ligera | 20 | 35 | A40-36Y | H | 2 | 1.6 | 30B
Soda Ash, pesada | 55 | 65 | B6-36 | H | 2 | 2 | 30B
Sosa caustica | 88 | 88 | B6-35RSU | H | 3 | 1.8 | 30A
Sosa caustica, hojuelas | 47 | 47 | C1/2-45RSUX | S | 3 | 1.5 | 30A
Soya, cruda en hojuelas | 18 | 25 | C1/2-35Y | S | 1 | 0.8 | 30A
Soya, harina fina | 27 | 30 | A40-35MN | S | 1 | 0.8 | 30A
Soya, harina gruesa, caliente | 40 | 40 | B6-35T | S | 2 | 0.5 | 30ª
Soya, harina gruesa, fría | 40 | 40 | B6-35 | S | 1 | 0.5 | 30A
Soya, integral | 45 | 50 | C1/2-26NW | H | 2 | 1 | 30B
Soya, quebrada | 30 | 40 | C1/2-36NW | H | 2 | 0.5 | 30B
Soya, torta | 40 | 43 | D3-35W | S | 2 | 1 | 30A
Sulfato cúprico | - | - | - | - | - | - | -
Sulfato de Aluminio | 45 | 58 | C1/2-25 | L | 1 | 1 | 45
Sulfato de Aluminio y Sodio* | 75 | 75 | A100-36 | H | 2 | 1 | 30B
Sulfato de Amonio | 45 | 58 | C1/2-35FOTU | S | 1 | 1 | 30A
Sulfato de calcio (ver yeso) | 60 | 80 | A100-35U | H | 2 | 2 | 30A
Sulfato de cobre (Bluestone) | 75 | 95 | C1/2-35S | S | 2 | 1 | 30A
Sulfato de Hierro (ver Sulfato Ferroso) | 50 | 75 | C1/2-35U | H | 2 | 1 | 30A
Sulfato de Magnesio (Sales de epsom) | 40 | 50 | A40-35U | S | 1 | 0.8 | 30A
Sulfato de Manganeso | 70 | 70 | C1/2-37 | H | 3 | 2.4 | 15
Sulfato de Potasio | 42 | 48 | B6-46X | H | 2 | 1 | 30B
Sulfato de Sodio, seca, gruesa | 85 | 85 | B6-36TU | H | 3 | 2.1 | 30B
Sulfato de Sodio, seca, pulverizada | 65 | 85 | B6-36TU | H | 3 | 1.7 | 30B
Sulfato Ferroso | 50 | 75 | C1/2-35U | H | 2 | 1 | 30A
Sulfito de Sodio | 96 | 96 | B6-46X | H | 2 | 1.5 | 30B
Sulfuro de Hierro (ver Sulfuro Ferroso) | 50 | 75 | C1/2-35U | H | 2 | 1 | 30A
Sulfuro de Plomo - malla 100 | 240 | 260 | A100-35R | H | 2 | 1 | 30A
Sulfuro Ferroso ½ | 120 | 135 | C1/2-26 | H | 2 | 2 | 30B
Sulfuro Ferroso - malla 100 | 105 | 120 | A100-36 | H | 2 | 2 | 30B
Super Fosfato triple | 50 | 55 | B6-36RS | H | 3 | 2 | 30B
tabaco, molido | 15 | 25 | D3-45Y | S | 2 | 0.8 | 30A
tabaco, partículas finas | 30 | 30 | B6-45MQ | S | 1 | 0.9 | 30A
talco en polvo | 50 | 60 | A200-36M | H | 2 | 0.8 | 30B
talco ½ | 80 | 90 | C1/2-36 | H | 2 | 0.9 | 30B
tierra de Fuller, greda, galactita, aceitosa | 60 | 65 | C1/2-450W | H | 3 | 2 | 30A
tierra de Fuller, greda, galactita, calcinada | 40 | 40 | A100-25 | H | 3 | 2 | 15
tierra de Fuller, greda, galactita, seca | 30 | 40 | A40-25 | H | 2 | 2 | 15
tierra diatomácea (filtro ayuda) | 11 | 17 | A40-36Y | H | 3 | 1.6 | 30B
tierra para molde de fundición | 76 | 76 | C1/2-36 | H | 2 | 1.2 | 30B
trebol en semilla | 45 | 48 | B6-25N | S | 1 | 0.4 | 45
trigo | 45 | 48 | C1/2-25N | S | 1 | 0.4 | 45
trigo sarraceno | 37 | 42 | B6-25N | S | 1 | 0.4 | 45
trigo, gérmen | 18 | 28 | B6-25 | S | 1 | 0.4 | 45
trigo, grano Quebrado | 40 | 45 | B6-25N | S | 1 | 0.4 | 45
trigo, harina | 33 | 40 | A40-45LP | S | 1 | 0.6 | 30A
urea en grano, con recubrimiento | 43 | 46 | B6-25 | S | 1 | 1.2 | 45
uva, pulpa de | 15 | 20 | D3-45U | H | 2 | 1.4 | 30A
vermiculita, expandida | 16 | 16 | C1/2-35Y | L | 1 | 0.5 | 30A
vermiculita, mineral | 80 | 80 | D3-36 | H | 2 | 1 | 30B
vidrio a granel | 80 | 100 | C1/2-37 | H | 3 | 2.5 | 15
vidrio, pedazos finos | 80 | 100 | C1/2-37 | H | 3 | 2 | 15
vidrio, pedazos, desperdício | 80 | 120 | D16-37 | H | 3 | 2.5 | 15
viruta de acero, compactada | 100 | 150 | D3-46WV | H | 3 | 3 | 30B
viruta de Bronce | 30 | 50 | B6-45 | H | 2 | 2 | 30A
yeso, calcinado | 55 | 60 | B6-35U | H | 2 | 1.6 | 30A
yeso, calcinado, en polvo | 60 | 80 | A100-35U | H | 2 | 2 | 30A
yeso, crudo 1 | 70 | 80 | D3-25 | H | 2 | 2 | 30A
zinc, residuos concentrados | 75 | 80 | B6-37 | H | 3 | 1 | 15

## Motores WEG (hidden)
Potencia |  | Carcaza IEC | RPM | Corriente Nominal en 220v (A) | Corriente con rotor bloqueado (Ip/In) | Momento Nominal Cn (Nm) | Momento con rotor bloqueado Cp/Cn | Momento Máximo Cmáx Cn | Rendimiento % |  |  | Factor de potencia Cos ϕ |  |  | Factor de Servicio F.S. | Momento de Inercia J (kgm^2) | Tiempo máximo con rotor bloqueado en caliente/frio (S) | Peso Aprox. (kg)
HP | kW | [7 empty] | % de la potencia nominal
[9 empty] | 50 | 75 | 100 | 50 | 75 | 100
500 | 370 | 315B | 1780 | 1200 | 6,00 | 1986 | 2,0 | 2,5 | 94,6 | 95,4 | 95,4 | 0,73 | 0,82 | 0,85 | 1,00 | 589294 | 29/63 | 1560
500 | 370 | 355M/L | 1790 | 1160 | 6,60 | 1975 | 2,1 | 2,2 | 93,9 | 95,0 | 95,4 | 0,79 | 0,85 | 0,88 | 1,00 | 111850 | 31/68 | 1900
450 | 330 | 315B | 1780 | 1060 | 6,80 | 1771 | 2,2 | 2,5 | 94,6 | 95,4 | 95,4 | 0,76 | 0,84 | 0,86 | 1,00 | 530365 | 16/37 | 1448
450 | 330 | 355M/L | 1790 | 1030 | 7,10 | 1762 | 2,1 | 2,1 | 93,8 | 94,8 | 95,4 | 0,77 | 0,85 | 0,88 | 1,00 | 102529 | 39/86 | 1810
400 | 300 | 315B | 1780 | 961 | 6,80 | 1610 | 2,2 | 2,4 | 94,5 | 95,2 | 95,3 | 0,77 | 0,84 | 0,86 | 1,00 | 471435 | 19/42 | 1329
400 | 300 | 355M/L | 1790 | 939 | 6,60 | 1601 | 2,1 | 2,1 | 93,3 | 94,7 | 95,3 | 0,81 | 0,86 | 0,88 | 1,00 | 932079 | 37/81 | 1710
350 | 260 | 315B | 1780 | 846 | 6,60 | 1396 | 2,2 | 2,6 | 94,0 | 94,8 | 94,9 | 0,72 | 0,84 | 0,85 | 1,00 | 412500 | 19/42 | 1206
350 | 260 | 355M/L | 1790 | 815 | 7,30 | 1388 | 2,3 | 2,4 | 92,9 | 94,6 | 95,1 | 0,77 | 0,85 | 0,88 | 1,00 | 745663 | 32/70 | 1525
300 | 220 | 315B | 1780 | 735 | 6,40 | 1181 | 2,0 | 2,5 | 93,6 | 94,6 | 94,7 | 0,70 | 0,79 | 0,83 | 1,00 | 353557 | 25/57 | 1094
300 | 220 | 355M/L | 1790 | 691 | 7,00 | 1174 | 2,2 | 2,3 | 93,0 | 94,5 | 95,0 | 0,79 | 0,85 | 0,88 | 1,00 | 633813 | 48/106 | 1349
270 | 200 | 315B | 1780 | 661 | 6,60 | 1074 | 2,0 | 2,5 | 93,4 | 94,4 | 94,5 | 0,71 | 0,80 | 0,84 | 1,00 | 353557 | 25/57 | 1094
270 | 200 | 355M/L | 1790 | 638 | 8,00 | 1068 | 2,3 | 2,5 | 92,1 | 93,9 | 94,5 | 0,77 | 0,84 | 0,87 | 1,00 | 633813 | 39/85 | 1349
250 | 185 | 315B | 1780 | 612 | 6,60 | 993 | 2,0 | 2,5 | 93.4 | 94,4 | 94,5 | 0,71 | 0,80 | 0,84 | 1,00 | 353557 | 25/57 | 1094
250 | 185 | 315S/M | 1785 | 597 | 8,30 | 990 | 2,8 | 2,8 | 91,0 | 93,0 | 94,5 | 0,78 | 0,84 | 0,86 | 1,00 | 377391 | 22/48 | 1010
250 | 185 | 355M/L | 1785 | 584 | 6,80 | 990 | 1,9 | 2,2 | 92,2 | 93,8 | 94,5 | 0,78 | 0,85 | 0,88 | 1,00 | 559247 | 48/106 | 1283
200 | 150 | 315S/M | 1780 | 484 | 7,50 | 805 | 2,4 | 2,6 | 90,5 | 93,0 | 94,5 | 0,75 | 0,83 | 0,86 | 1,00 | 321184 | 19/42 | 950
175 | 132 | 315S/M | 1780 | 433 | 7,50 | 709 | 2,5 | 2,5 | 91,0 | 93,0 | 94,1 | 0,80 | 0,83 | 0,85 | 1,00 | 281036 | 14/31 | 880
150 | 110 | 280S/M | 1780 | 355 | 8,30 | 590 | 2,6 | 2,7 | 90,0 | 92,3 | 93,5 | 0,78 | 0,84 | 0,87 | 1,00 | 256947 | 20/44 | 800
125 | 90 | 280S/M | 1780 | 295 | 7,30 | 483 | 2,2 | 2,5 | 90,0 | 92,0 | 93,2 | 0,76 | 0,84 | 0,86 | 1,00 | 184681 | 19/42 | 710
100 | 75 | 250S/M | 1775 | 243 | 8,80 | 404 | 3,2 | 3,2 | 91,5 | 92,5 | 93,2 | 0,74 | 0,83 | 0,87 | 1,15 | 115478 | 11/24 | 520
75 | 55 | 225S/M | 1770 | 176 | 7,40 | 297 | 2,2 | 2,7 | 90,3 | 92,0 | 93,0 | 0,76 | 0,84 | 0,88 | 1,00 | 0,80485 | 15/33 | 415
60 | 45 | 225S/M | 1775 | 146 | 7,20 | 242 | 2,3 | 2,7 | 91,0 | 92,2 | 93,0 | 0,75 | 0,84 | 0,87 | 1,00 | 0,69987 | 10/44 | 415
50 | 37 | 200L | 1770 | 122 | 6,60 | 200 | 2,3 | 2,3 | 90,2 | 91,5 | 92,4 | 0,75 | 0,83 | 0,86 | 1,15 | 0,33095 | 12/26 | 232
40 | 30 | 200M | 1770 | 101 | 6,60 | 162 | 2,3 | 2,5 | 89,5 | 90,5 | 91,7 | 0,72 | 0,82 | 0,85 | 1,15 | 0,27579 | 14/31 | 209
30 | 22 | 180M | 1765 | 75,5 | 7,50 | 119 | 2,8 | 2,8 | 89,3 | 90,0 | 91,0 | 0,70 | 0,80 | 0,84 | 1,15 | 0,16145 | 9/20 | 160
25 | 18.5 | 160L | 1760 | 64,3 | 6,50 | 100 | 2,3 | 2,4 | 89,0 | 90,0 | 91,0 | 0,70 | 0,79 | 0,83 | 1,15 | 0,11542 | 8/18 | 135
20 | 15 | 160M | 1760 | 52,6 | 6,30 | 81,4 | 2,3 | 2,2 | 88,0 | 89,3 | 90,2 | 0,69 | 0,79 | 0,83 | 1,15 | 0,09535 | 10/22 | 120
15 | 11 | 132M | 1755 | 39,3 | 8,30 | 59,9 | 2,3 | 2,8 | 86,8 | 88,2 | 88,5 | 0,68 | 0,80 | 0,83 | 1,15 | 0,05815 | 4/9 | 73
12.5 | 9.2 | 132M | 1755 | 33,3 | 8,70 | 50,1 | 2,5 | 2,9 | 86,3 | 87,8 | 88,5 | 0,62 | 0,73 | 0,82 | 1,15 | 0,05427 | 4/9 | 72
10 | 7.5 | 132S | 1760 | 26,6 | 8,00 | 40,7 | 2,2 | 3,0 | 86,0 | 88,0 | 89,0 | 0,66 | 0,77 | 0,83 | 1,15 | 0,04652 | 5/11 | 62
7.5 | 5.5 | 112M | 1740 | 20,0 | 7,00 | 30,2 | 2,2 | 2,8 | 86,6 | 87,5 | 88,0 | 0,63 | 0,74 | 0,82 | 1,15 | 0,01741 | 11/24 | 46
6 | 4.5 | 112M | 1720 | 16,4 | 8,00 | 25,0 | 2,6 | 2,8 | 83,0 | 84,0 | 85,5 | 0,66 | 0,77 | 0,84 | 1,15 | 0,01741 | 7/15 | 45
5 | 3.7 | 100L | 1715 | 14,0 | 7,60 | 20,6 | 2,9 | 3,1 | 82,5 | 84,3 | 85,5 | 0,63 | 0,75 | 0,81 | 1,15 | 0,00995 | 7/15 | 35
4 | 3 | 100L | 1725 | 11,9 | 7,80 | 16,6 | 2,5 | 2,8 | 80,0 | 81,0 | 83,0 | 0,61 | 0,73 | 0,80 | 1,15 | 0,00918 | 6/13 | 35
3 | 2.2 | 90L | 1730 | 8,70 | 6,80 | 12,2 | 2,6 | 2,8 | 79,0 | 82,0 | 83,0 | 0,64 | 0,75 | 0,80 | 1,15 | 0,00672 | 6/13 | 23
2 | 1.5 | 90S | 1720 | 6,12 | 6,40 | 8,33 | 2,5 | 3,0 | 77,0 | 81,0 | 82,5 | 0,60 | 0,72 | 0,78 | 1,15 | 0,00560 | 7/15 | 22
1.5 | 1.1 | 80 | 1720 | 4,43 | 7,80 | 6,11 | 2,9 | 3,2 | 72,0 | 77,0 | 79,5 | 0,60 | 0,73 | 0,82 | 1,15 | 0,00328 | 5/11 | 17
1 | 0.75 | 80 | 1720 | 3,02 | 7,20 | 4,17 | 2,5 | 2,9 | 72,0 | 77,5 | 79,5 | 0,62 | 0,74 | 0,82 | 1,15 | 0,00294 | 8/18 | 15
0.75 | 0.55 | 71 | 1705 | 2,90 | 5,50 | 3,08 | 3,0 | 3,2 | 62,0 | 69,0 | 71,0 | 0,49 | 0,60 | 0,70 | 1,15 | 0,00096 | 10/23 | 12
0.5 | 0.37 | 71 | 1720 | 2,07 | 5,00 | 2,06 | 2,7 | 3,0 | 56,0 | 64,0 | 68,0 | 0,48 | 0,59 | 0,69 | 1,15 | 0,00079 | 10/22 | 10
0.33 | 0.25 | 63 | 1710 | 1,44 | 4,50 | 1,40 | 2,9 | 2,9 | 59,0 | 64,0 | 67,0 | 0,48 | 0,59 | 0,68 | 1,15 | 0,00067 | 20/44 | 8
0.25 | 0.18 | 63 | 1710 | 1,14 | 4,50 | 1,01 | 2,8 | 3,0 | 53,0 | 60,0 | 64,0 | 0,47 | 0,57 | 0,65 | 1,15 | 0,00056 | 18/40 | 8
0.16 | 0.12 | 63 | 1720 | 0,89 | 4,50 | 0,67 | 3,2 | 3,4 | 45,0 | 52,0 | 57,0 | 0,46 | 0,55 | 0,62 | 1,15 | 0,00045 | 31/68 | 7